## Kinematics & Yield
A1 beam | A2 target | A3 |  |  |  | calculate separator ToF |  |  | Magnet Constant |  |  |  |  | x12.3
22 | 1 | 23 |  |  |  | c | 299792458 | m/s | 48.15 | MeV.T^-2 |  | 0.033356 | ns/cm | 0.41028
Z1 | Z2 | Z3 |  | Q-val (MeV) |  | DRAGON length | 20.7 | m |  | MD1 Field
10 | 1 | 11 |  | 8.7941 |  | MCP distance | 0.59 | m | beam | 6367.2061 | G
mx1 (MeV) | mx2 (MeV) | mx3 (MeV) |  | T=E/kT | T_Gamov | velocity recoil | 8005911.8579 | m/s
-8.0247 | 7.289 | -9.5299 |  | 4061738424.0455 | 494993981.7394 | velocity beam | 8371804.2286 | m/s |  |  |  | 1.1945 | ns/cm | 14.6922
m1 (MeV) | m2 (MeV) | m3 (MeV) | m3 (amu) |  | D (keV) | ToF (recoil) | 2.5856e-06 | s | MCP (recoil) | 7.3696e-08 | s
20484.8433 | 938.783 | 21414.8321 | 23 |  | 282.1704 | ToF (beam) | 2.4726e-06 | s | MCP (beam) | 7.0475e-08 | s |  | ratio | 2.793%
m1 (amu) | m2 (amu) | m3 (amu)
21.9914 | 1.0078 | 22.9898 | [6 empty] | Temp (K) | R [cm**3.atm/mol]
Eres (or Ecm) (MeV) | Elevel (MeV) | reduced mass (MeV) |  | reduced mass (amu) |  | beam | 5000000000000 | 1/s | 302 | 82.0573
0.35 | 9.1441 | 897.6455 |  | 0.96366 |  | eff BGO | 0.5
[6 empty] | eff IC+MCPs | 0.7 |  | h
Tlab (MeV) | Vel-squared (MeV/u) |  | normal kinematics Elab |  |  | CSF | 3 | 0.02231 | 4.1357e-21 | MeV.s
7.9873 | 0.3632 |  | 0.36604 | MeV |  |  |  |  | hc
[7 empty] | ED1 | ED2 | 1.2398e-10 | MeV . cm
Elab (MeV) | plab (MeV/c) | momentum goes to compound particle mass M3+Ex |  |  |  | beam | 136.4934 | 109.1947 | Doppler Effect
20492.8306 | 572.1018 |  |  |  |  | recoil | 130.5659 | 104.4527 | Original E_g | 9.1441 | MeV
[9 empty] | Shifted E_g' (90) | 9.038 | MeV
Ecomp (MeV) | Tcomp (MeV) | gamma_cm | CM velocity ( c ) | [5 empty] | Shifted E_g' (0) | 9.3916 | MeV
21431.6135 | 7.6373 | 1.0004 | 0.026694 | [5 empty] | Shifted E_g' (180) | 9.0012 | MeV
[5 empty] | 0 deg gamma | 90 deg gamma | 180 deg gamma |  | % spread | 4.3186 | % |  |  | E_Out
p*rec (MeV/c) | v*rec ( c ) | max angle (rad) |  | E*rec (MeV) | Erec-(MeV) | Erec0 (MeV) | Erec+ (MeV) | [6 empty] | 7.8609
9.1441 | 0.000427 | 0.015989 |  | 21414.8341 | 21422.2239 | 21422.4681 | 21422.7123 |  |  | wavenumber
[9 empty] | k | 0.12719 | /fm |  |  | V_out
Trec- (MeV) | Trec0 (MeV) | Trec+ (MeV) |  | dE- (%) | dE+ (%) |  |  |  | lambda | 49.4014 | fm |  |  | 0.027704 | c
7.3918 | 7.636 | 7.8802 |  | 3.1978 | 3.1978 |  |  |  |  | 4.9401e-12 | cm |  |  | 0.83053 | cm/ns
[9 empty] | lambda^2 | 2.4405e-23 | cm**2
Check using Ecm relation |  |  |  | Gas Target
max angle (rad) |  |  | rho | 5.3518e-07 | g.cm**-3
0.015989 |  |  |  | 0.0065827 | mg.cm**-2
|  |  |  | 3.9308e+18 | at.cm**-2 | [5 empty] | 4.17e-23
testing... |  |  | Eloss | 0.25272 | MeV | [5 empty] | 23
invariant (W) |  |  |  | 0.011492 | 11.4917 | keV/u |  |  |  |  | 1.5554e+13
21423.9763 |  |  | beam energy in | 0.36895 | MeV/u | [5 empty] | 7e-06
gamma |  |  | beam energy out | 0.35745 | MeV/u | [6 empty] | 5.2213e-14
1.0004
calculate non-resonant (thin target) yield for given cross section | [5 empty] | calculate thick target yield for given wg and stopping power | [5 empty] | beam in 10 days
4.32e+18
target length | 12.3 | cm |  |  |  | wg | 7e-06 | eV
target pressure | 5 | T |  |  |  | stopping | 38.3914 | MeV/(mg/cm^2)
target n | 2 | [5 empty] | 64.2914 | eV/(10^15/cm^2)
number density | 3.9329e+18 | 1/cm^2 |  |  |  | yield | 3.0319e-14 | (thick-target) |  |  |  | 130980.1476 |  |  | yields
s | 1.6e-09 | barn |  |  |  | reaction rate | 0.1516 | 1/s | 545.7506 | 1/h | 13098.0148 | 1/day | 130980.1476 | 1/10days | 3.0319e-14
yield | 6.2926e-15 | (non-resonant) |  |  |  | detected | 0.0023675 | 1/s | 8.5229 | 1/h | 204.5505 | 1/day | 2045.5047 | 1/10days | 4.735e-16
reaction rate | 0.031463 | 1/s | 113.2662 | 1/h |  | coinc | 0.0011837 | 1/s | 4.2615 | 1/h | 102.2752 | 1/day | 1022.7524 | 1/10days | 2.3675e-16
detected | 0.00049135 | 1/s | 1.7689 | 1/h
coinc | 0.00024568 | 1/s | 0.88443 | 1/h
calculate cross section from S-factor
S | 100 | keV.barn | 1.6e-09 | barn
S | 1.5 | keV.barn
2-pi-eta | 16.4185
sigma | 3.1736e-10 | barn

## CSD
CSF | eq 4.7, 4.8 from wenjie
|  |  |  | target | H | He
gamma | 0.44515 |  |  | gamma | 0.44515 | 0.44515
A | 1.4211 |  |  | A | 1.4211 | 1.1326
B | 0.4495 |  |  | B | 0.4495 | 0.3449
E' [MeV/u] | 0.067635
d1 | 0.23675
w | 0.54772
Z | 11 | recoil | 10 | beam
E | 0.332 | MeV/u | 0.36306 | MeV/u
qbar | 5.1605 |  | 5.4426
d | 0.8804 |  | 0.83562
q | F_q (eq 2.13) | beam
1 | 6.4089e-06 |  | 3.4756e-07
2 | 0.00072076 |  | 9.8448e-05
3 | 0.02231 |  | 0.0066592
4 | 0.19007 |  | 0.10757
5 | 0.44566 |  | 0.41492
6 | 0.28762 |  | 0.3822
7 | 0.051088 |  | 0.084074
8 | 0.0024976 |  | 0.0044164
9 | 3.3606e-05 |  | 5.5399e-05
10 | 1.2446e-07 |  | 1.6595e-07
11 | 1.2686e-10 |  | 1.1871e-10
12 | 3.559e-14 |  | 2.0279e-14
13 | 2.748e-18 |  | 8.2726e-19
14 | 5.8401e-23 |  | 8.0587e-24
15 | 3.416e-28 |  | 1.8747e-29
16 | 5.4994e-34 |  | 1.0414e-35
17 | 2.4368e-40 |  | 1.3816e-42
18 | 2.9717e-47 |  | 4.3767e-50
19 | 9.9749e-55 |  | 3.311e-58
20 | 9.2152e-63 |  | 5.9815e-67
21 | 2.3431e-71 |  | 2.5805e-76
22 | 1.6398e-80 |  | 2.6584e-86
23 | 3.1585e-90 |  | 6.5402e-97
24 | 1.6745e-100 |  | 3.8423e-108
25 | 2.4433e-111 |  | 5.3905e-120
26 | 9.812e-123 |  | 1.8059e-132
27 | 1.0845e-134 |  | 1.4448e-145
sum | 1 |  | 1

## nubtab
10 | 1 | 0 | 0 | 1n | 8071.3171 | 0.0005 | 613.9 | s | 0.6
11 | 1 | 10 | 1 | 1h | 7288.9705 | 0.0001 | stbl | 1/2+ | 0
21 | 2 | 10 | 1 | 2h | 13135.7216 | 0.0003 | stbl | 1+ | 99
31 | 3 | 10 | 1 | 3h | 14949.806 | 0.0023 | 12.32 | y | 0.02
32 | 3 | 20 | 2 | 3he | 14931.2148 | 0.0024 | stbl | 1/2+ | 98
33 | 3 | 30 | 3 | 3li | 28670 | 2000 | rn | p-unst | 98
41 | 4 | 10 | 1 | 4h | 25900 | 100 | 139 | ys | 10
42 | 4 | 20 | 2 | 4he | 2424.9156 | 0.0001 | stbl | 0+ | 98
43 | 4 | 30 | 3 | 4li | 25320 | 210 | 91 | ys | 9
51 | 5 | 10 | 1 | 5h | 32890 | 100 | >910 | ys | (1/2+)
52 | 5 | 20 | 2 | 5he | 11390 | 50 | 700 | ys | 30
53 | 5 | 30 | 3 | 5li | 11680 | 50 | 370 | ys | 30
54 | 5 | 40 | 4 | 5be | 38000 | 4000 | 1/2+ | 2 | p
61 | 6 | 10 | 1 | 6h | 41860 | 260 | 290 | ys | 70
62 | 6 | 20 | 2 | 6he | 17595.1 | 0.8 | 806.7 | ms | 1.5
63 | 6 | 30 | 3 | 6li | 14086.793 | 0.015 | stbl | 1+ | 2
64 | 6 | 40 | 4 | 6be | 18375 | 5 | 5 | zs | 0.3
65 | 6 | 50 | 5 | 6b | 43600 | 700 | p-unst | 2- | 2p
71 | 7 | 10 | 1 | 7h | 49140 | 1010 | 23 | ys | 6
72 | 7 | 20 | 2 | 7he | 26101 | 17 | 2.9 | zs | 0.5
73 | 7 | 30 | 3 | 7li | 14908.14 | 0.08 | stbl | 3/2- | 3
74 | 7 | 40 | 4 | 7be | 15770.03 | 0.11 | 53.22 | d | 0.06
75 | 7 | 50 | 5 | 7b | 27870 | 70 | 350 | ys | 50
82 | 8 | 20 | 2 | 8he | 31598 | 7 | 119 | ms | 1.5
83 | 8 | 30 | 3 | 8li | 20946.84 | 0.09 | 840.3 | ms | 0.9
84 | 8 | 40 | 4 | 8be | 4941.67 | 0.04 | 67 | as | 17
85 | 8 | 50 | 5 | 8b | 22921.5 | 1 | 770 | ms | 3
86 | 8 | 60 | 6 | 8c | 35094 | 23 | 2 | zs | 0.4
92 | 9 | 20 | 2 | 9he | 40939 | 29 | 7 | zs | 4
93 | 9 | 30 | 3 | 9li | 24954.3 | 1.9 | 178.3 | ms | 0.4
94 | 9 | 40 | 4 | 9be | 11347.6 | 0.4 | stbl | 3/2- | 99
95 | 9 | 50 | 5 | 9b | 12415.7 | 1 | 800 | zs | 300
96 | 9 | 60 | 6 | 9c | 28910.5 | 2.1 | 126.5 | ms | 0.9
102 | 10 | 20 | 2 | 10he | 48810 | 70 | 2.7 | zs | 1.8
103 | 10 | 30 | 3 | 10li | 33051 | 15 | 2 | zs | 0.5
103.1 | 10 | 31 | 3.1 | 10lim | 33250 | 40 | 200 | 40 | rq
103.2 | 10 | 32 | 3.2 | 10lin | 33530 | 40 | 480 | 40 | rq
104 | 10 | 40 | 4 | 10be | 12606.7 | 0.4 | 1.51 | my | 0.06
105 | 10 | 50 | 5 | 10b | 12050.7 | 0.4 | stbl | 3+ | 99
106 | 10 | 60 | 6 | 10c | 15698.7 | 0.4 | 19.29 | s | 0.012
107 | 10 | 70 | 7 | 10n | 38800 | 400 | 200 | ys | 140
113 | 11 | 30 | 3 | 11li | 40797 | 19 | 8.75 | ms | 0.14
114 | 11 | 40 | 4 | 11be | 20174 | 6 | 13.81 | s | 0.08
115 | 11 | 50 | 5 | 11b | 8667.9 | 0.4 | stbl | 3/2- | 0
116 | 11 | 60 | 6 | 11c | 10650.3 | 1 | 20.39 | m | 0.02
117 | 11 | 70 | 7 | 11n | 24300 | 50 | 590 | ys | 210
117.1 | 11 | 71 | 7.1 | 11nm | 25040 | 80 | 740 | 60 | 690
123 | 12 | 30 | 3 | 12li | 50100 | 1000 | <10 | ns | 0
124 | 12 | 40 | 4 | 12be | 25077 | 15 | 21.5 | ms | 0.04
125 | 12 | 50 | 5 | 12b | 13368.9 | 1.4 | 20.2 | ms | 0.02
126 | 12 | 60 | 6 | 12c | 0 | 0 | stbl | 0+ | 0
127 | 12 | 70 | 7 | 12n | 17338.1 | 1 | 11 | ms | 0.016
128 | 12 | 80 | 8 | 12o | 32048 | 18 | 580 | ys | 30
134 | 13 | 40 | 4 | 13be | 33250 | 70 | 0.5 | ns | 0.1
134.3 | 13 | 43 | 4.3 | 13bep | 33950 | 90 | 700 | 120 | rq
134.4 | 13 | 44 | 4.4 | 13beq | 35160 | 50 | 1910 | 90 | rq
135 | 13 | 50 | 5 | 13b | 16562.2 | 1.1 | 17.33 | ms | 0.17
136 | 13 | 60 | 6 | 13c | 3125.0113 | 0.0009 | stbl | 1/2- | 1
137 | 13 | 70 | 7 | 13n | 5345.48 | 0.27 | 9.965 | m | 0.004
138 | 13 | 80 | 8 | 13o | 23112 | 10 | 8.58 | ms | 0.05
144 | 14 | 40 | 4 | 14be | 39950 | 130 | 4.35 | ms | 0.17
144.3 | 14 | 43 | 4.3 | 14bep | 41470 | 60 | 1520 | 150 | (2+)
145 | 14 | 50 | 5 | 14b | 23664 | 21 | 12.5 | ms | 0.5
146 | 14 | 60 | 6 | 14c | 3019.893 | 0.004 | 5.7 | ky | 0.03
147 | 14 | 70 | 7 | 14n | 2863.417 | 0.0006 | stbl | 1+ | 1
148 | 14 | 80 | 8 | 14o | 8007.36 | 0.11 | 70.598 | s | 0.018
149 | 14 | 90 | 9 | 14f | 32660 | 400 | 2- | p | ?
154 | 15 | 40 | 4 | 15be | 49800 | 500 | <200 | ns | 03ba47i
155 | 15 | 50 | 5 | 15b | 28972 | 22 | 9.87 | ms | 0.07
156 | 15 | 60 | 6 | 15c | 9873.1 | 0.8 | 2.449 | s | 0.005
157 | 15 | 70 | 7 | 15n | 101.438 | 0.0007 | stbl | 1/2- | 94
158 | 15 | 80 | 8 | 15o | 2855.6 | 0.5 | 122.24 | s | 0.16
159 | 15 | 90 | 9 | 15f | 16780 | 130 | 410 | ys | 60
164 | 16 | 40 | 4 | 16be | 57680 | 500 | <200 | ns | 0+
165 | 16 | 50 | 5 | 16b | 37080 | 60 | <190 | ps | 0-
166 | 16 | 60 | 6 | 16c | 13694 | 4 | 747 | ms | 8
167 | 16 | 70 | 7 | 16n | 5683.7 | 2.6 | 7.13 | s | 0.02
168 | 16 | 80 | 8 | 16o | -4737.0014 | 0.0001 | stbl | 0+ | 99
169 | 16 | 90 | 9 | 16f | 10680 | 8 | 11 | zs | 6
1610 | 16 | 100 | 10 | 16ne | 23996 | 20 | 9 | zs | 0+
175 | 17 | 50 | 5 | 17b | 43770 | 170 | 5.08 | ms | 0.05
176 | 17 | 60 | 6 | 17c | 21039 | 17 | 193 | ms | 5
177 | 17 | 70 | 7 | 17n | 7871 | 15 | 4.173 | s | 0.004
178 | 17 | 80 | 8 | 17o | -808.81 | 0.11 | stbl | 5/2+ | 99
179 | 17 | 90 | 9 | 17f | 1951.7 | 0.25 | 64.49 | s | 0.16
1710 | 17 | 100 | 10 | 17ne | 16461 | 27 | 109.2 | ms | 0.6
185 | 18 | 50 | 5 | 18b | 52320 | 800 | <26 | ns | 4-
186 | 18 | 60 | 6 | 18c | 24930 | 30 | 92 | ms | 2
187 | 18 | 70 | 7 | 18n | 13114 | 19 | 622 | ms | 9
188 | 18 | 80 | 8 | 18o | -781.5 | 0.6 | stbl | 0+ | 96
189 | 18 | 90 | 9 | 18f | 873.7 | 0.5 | 109.771 | m | 0.02
189.1 | 18 | 91 | 9.1 | 18fm | 1995.1 | 0.5 | 1121.36 | 0.15 | 234
1810 | 18 | 100 | 10 | 18ne | 5317.17 | 0.28 | 1.672 | s | 0.008
1811 | 18 | 110 | 11 | 18na | 24190 | 50 | 1.3 | zs | 0.4
195 | 19 | 50 | 5 | 19b | 59360 | 400 | 2.92 | ms | 0.13
196 | 19 | 60 | 6 | 19c | 32420 | 100 | 46.2 | ms | 2.3
197 | 19 | 70 | 7 | 19n | 15862 | 16 | 271 | ms | 8
198 | 19 | 80 | 8 | 19o | 3334.9 | 2.8 | 26.464 | s | 0.009
199 | 19 | 90 | 9 | 19f | -1487.39 | 0.07 | stbl | 1/2+ | 96
1910 | 19 | 100 | 10 | 19ne | 1751.44 | 0.29 | 17.296 | s | 0.005
1911 | 19 | 110 | 11 | 19na | 12927 | 12 | <40 | ns | 5/2+
1912 | 19 | 120 | 12 | 19mg | 33040 | 250 | 1/2- | 96 | 2p
206 | 20 | 60 | 6 | 20c | 37560 | 240 | 16 | ms | 3
207 | 20 | 70 | 7 | 20n | 21770 | 60 | 130 | ms | 7
208 | 20 | 80 | 8 | 20o | 3797.5 | 1.1 | 13.51 | s | 0.05
209 | 20 | 90 | 9 | 20f | -17.4 | 0.08 | 11.163 | s | 0.008
2010 | 20 | 100 | 10 | 20ne | -7041.9313 | 0.0018 | stbl | 0+ | 98
2011 | 20 | 110 | 11 | 20na | 6848 | 7 | 447.9 | ms | 2.3
2012 | 20 | 120 | 12 | 20mg | 17570 | 27 | 90 | ms | 6
216 | 21 | 60 | 6 | 21c | 45960 | 500 | <30 | ns | 1/2+
217 | 21 | 70 | 7 | 21n | 25250 | 100 | 87 | ms | 6
218 | 21 | 80 | 8 | 21o | 8063 | 12 | 3.42 | s | 0.1
219 | 21 | 90 | 9 | 21f | -47.6 | 1.8 | 4.158 | s | 0.02
2110 | 21 | 100 | 10 | 21ne | -5731.78 | 0.04 | stbl | 3/2+ | 0
2111 | 21 | 110 | 11 | 21na | -2184.2 | 0.7 | 22.49 | s | 0.04
2112 | 21 | 120 | 12 | 21mg | 10911 | 16 | 122 | ms | 2
2113 | 21 | 130 | 13 | 21al | 26120 | 300 | <35 | ns | 1/2+
226 | 22 | 60 | 6 | 22c | 53280 | 900 | 6.2 | ms | 1.3
227 | 22 | 70 | 7 | 22n | 32040 | 190 | 13.9 | ms | 1.4
228 | 22 | 80 | 8 | 22o | 9280 | 60 | 2.25 | s | 0.15
229 | 22 | 90 | 9 | 22f | 2793 | 12 | 4.23 | s | 0.04
2210 | 22 | 100 | 10 | 22ne | -8024.715 | 0.018 | stbl | 0+ | 0
2211 | 22 | 110 | 11 | 22na | -5182.4 | 0.4 | 2.6019 | y | 0.0004
2211.1 | 22 | 111 | 11.1 | 22nam | -4599.4 | 0.4 | 583.03 | 0.09 | 244
2212 | 22 | 120 | 12 | 22mg | -397 | 1.3 | 3.857 | s | 0.009
2213 | 22 | 130 | 13 | 22al | 18180 | 90 | 59 | ms | 3
2214 | 22 | 140 | 14 | 22si | 32160 | 200 | 29 | ms | 2
237 | 23 | 70 | 7 | 23n | 38400 | 300 | 14.5 | ms | 2.4
238 | 23 | 80 | 8 | 23o | 14610 | 120 | 90 | ms | 40
239 | 23 | 90 | 9 | 23f | 3330 | 80 | 2.23 | s | 0.14
2310 | 23 | 100 | 10 | 23ne | -5154.05 | 0.1 | 37.24 | s | 0.12
2311 | 23 | 110 | 11 | 23na | -9529.8536 | 0.0027 | stbl | 3/2+ | 0
2312 | 23 | 120 | 12 | 23mg | -5473.8 | 1.3 | 11.317 | s | 0.011
2313 | 23 | 130 | 13 | 23al | 6770 | 19 | 470 | ms | 30
2314 | 23 | 140 | 14 | 23si | 23770 | 200 | 42.3 | ms | 0.4
247 | 24 | 70 | 7 | 24n | 47540 | 400 | <52 | ns | 0
248 | 24 | 80 | 8 | 24o | 19070 | 240 | 65 | ms | 5
249 | 24 | 90 | 9 | 24f | 7560 | 70 | 400 | ms | 50
2410 | 24 | 100 | 10 | 24ne | -5951.5 | 0.4 | 3.38 | m | 0.02
2411 | 24 | 110 | 11 | 24na | -8418.11 | 0.08 | 14.959 | h | 0.0012
2411.1 | 24 | 111 | 11.1 | 24nam | -7945.9 | 0.08 | 472.207 | 0.009 | 20.2
2412 | 24 | 120 | 12 | 24mg | -13933.567 | 0.013 | stbl | 0+ | 0
2413 | 24 | 130 | 13 | 24al | -56.9 | 2.8 | 2.053 | s | 0.004
2413.1 | 24 | 131 | 13.1 | 24alm | 368.9 | 2.8 | 425.8 | 0.1 | 131.3
2414 | 24 | 140 | 14 | 24si | 10755 | 19 | 140 | ms | 8
2415 | 24 | 150 | 15 | 24p | 32000 | 500 | 1+ | p | ?;b+
257 | 25 | 70 | 7 | 25n | 56500 | 500 | <260 | ns | 1/2-
258 | 25 | 80 | 8 | 25o | 27440 | 260 | <50 | ns | 3/2+
259 | 25 | 90 | 9 | 25f | 11270 | 100 | 50 | ms | 6
2510 | 25 | 100 | 10 | 25ne | -2108 | 26 | 602 | ms | 8
2511 | 25 | 110 | 11 | 25na | -9357.8 | 1.2 | 59.1 | s | 0.6
2512 | 25 | 120 | 12 | 25mg | -13192.83 | 0.03 | stbl | 5/2+ | 0
2513 | 25 | 130 | 13 | 25al | -8916.2 | 0.5 | 7.183 | s | 0.012
2514 | 25 | 140 | 14 | 25si | 3824 | 10 | 220 | ms | 3
2515 | 25 | 150 | 15 | 25p | 18870 | 200 | <30 | ns | 1/2+
268 | 26 | 80 | 8 | 26o | 35710 | 260 | <40 | ns | 0+
269 | 26 | 90 | 9 | 26f | 18270 | 170 | 10.2 | ms | 1.4
2610 | 26 | 100 | 10 | 26ne | 430 | 27 | 197 | ms | 1
2611 | 26 | 110 | 11 | 26na | -6862 | 6 | 1.077 | s | 0.005
2612 | 26 | 120 | 12 | 26mg | -16214.582 | 0.027 | stbl | 0+ | 0
2613 | 26 | 130 | 13 | 26al | -12210.31 | 0.06 | 717 | ky | 24
2613.1 | 26 | 131 | 13.1 | 26alm | -11982.01 | 0.06 | 228.305 | 0.013 | 6.3452
2614 | 26 | 140 | 14 | 26si | -7145 | 3 | 2.234 | s | 0.013
2615 | 26 | 150 | 15 | 26p | 10970 | 200 | 30 | ms | 25
2616 | 26 | 160 | 16 | 26s | 25970 | 300 | 10 | ms | 0+
278 | 27 | 80 | 8 | 27o | 44950 | 500 | <260 | ns | 3/2+
279 | 27 | 90 | 9 | 27f | 24930 | 380 | 4.9 | ms | 0.2
2710 | 27 | 100 | 10 | 27ne | 7070 | 110 | 32 | ms | 2
2711 | 27 | 110 | 11 | 27na | -5517 | 4 | 301 | ms | 6
2712 | 27 | 120 | 12 | 27mg | -14586.65 | 0.05 | 9.458 | m | 0.012
2713 | 27 | 130 | 13 | 27al | -17196.66 | 0.12 | stbl | 5/2+ | 1
2714 | 27 | 140 | 14 | 27si | -12384.3 | 0.15 | 4.16 | s | 0.02
2715 | 27 | 150 | 15 | 27p | -717 | 26 | 260 | ms | 80
2716 | 27 | 160 | 16 | 27s | 17540 | 200 | 21 | ms | 4
288 | 28 | 80 | 8 | 28o | 53850 | 600 | <100 | ns | 0+
289 | 28 | 90 | 9 | 28f | 33230 | 510 | <40 | ns | 1
2810 | 28 | 100 | 10 | 28ne | 11240 | 150 | 18.3 | ms | 2.2
2811 | 28 | 110 | 11 | 28na | -989 | 13 | 30.5 | ms | 0.4
2812 | 28 | 120 | 12 | 28mg | -15018.6 | 2 | 20.915 | h | 0.009
2813 | 28 | 130 | 13 | 28al | -16850.44 | 0.13 | 2.2414 | m | 0.0012
2814 | 28 | 140 | 14 | 28si | -21492.7968 | 0.0018 | stbl | 0+ | 1
2814.5 | 28 | 145 | 14.5 | 28sir | -8951.55 | 0.12 | 12541.25 | 0.12 | rq
2815 | 28 | 150 | 15 | 28p | -7159 | 3 | 270.3 | ms | 0.5
2816 | 28 | 160 | 16 | 28s | 4070 | 160 | 125 | ms | 10
2817 | 28 | 170 | 17 | 28cl | 26560 | 500 | 1+ | p | ?
299 | 29 | 90 | 9 | 29f | 40300 | 580 | 2.6 | ms | 0.3
2910 | 29 | 100 | 10 | 29ne | 18060 | 270 | 15.6 | ms | 0.5
2911 | 29 | 110 | 11 | 29na | 2665 | 13 | 44.9 | ms | 1.2
2912 | 29 | 120 | 12 | 29mg | -10619 | 14 | 1.3 | s | 0.12
2913 | 29 | 130 | 13 | 29al | -18215.3 | 1.2 | 6.56 | m | 0.06
2914 | 29 | 140 | 14 | 29si | -21895.046 | 0.021 | stbl | 1/2+ | 1
2915 | 29 | 150 | 15 | 29p | -16952.6 | 0.6 | 4.142 | s | 0.015
2916 | 29 | 160 | 16 | 29s | -3160 | 50 | 187 | ms | 4
2917 | 29 | 170 | 17 | 29cl | 13140 | 200 | <20 | ns | 3/2+
309 | 30 | 90 | 9 | 30f | 48900 | 600 | <260 | ns | 99sa06i
3010 | 30 | 100 | 10 | 30ne | 23100 | 570 | 5.8 | ms | 0.2
3011 | 30 | 110 | 11 | 30na | 8361 | 25 | 48.4 | ms | 1.7
3012 | 30 | 120 | 12 | 30mg | -8911 | 8 | 335 | ms | 17
3013 | 30 | 130 | 13 | 30al | -15872 | 14 | 3.6 | s | 0.06
3014 | 30 | 140 | 14 | 30si | -24432.928 | 0.03 | stbl | 0+ | 1
3015 | 30 | 150 | 15 | 30p | -20200.6 | 0.3 | 2.498 | m | 0.004
3016 | 30 | 160 | 16 | 30s | -14063 | 3 | 1.178 | s | 0.005
3017 | 30 | 170 | 17 | 30cl | 4440 | 200 | <30 | ns | 3+
3018 | 30 | 180 | 18 | 30ar | 20080 | 300 | <20 | ns | 0+
319 | 31 | 90 | 9 | 31f | 56290 | 600 | 1 | ms | >260ns
3110 | 31 | 100 | 10 | 31ne | 30840 | 900 | 3.4 | ms | 0.8
3111 | 31 | 110 | 11 | 31na | 12650 | 210 | 17 | ms | 0.4
3112 | 31 | 120 | 12 | 31mg | -3217 | 12 | 230 | ms | 20
3113 | 31 | 130 | 13 | 31al | -14954 | 20 | 644 | ms | 25
3114 | 31 | 140 | 14 | 31si | -22949.01 | 0.04 | 157.3 | m | 0.3
3115 | 31 | 150 | 15 | 31p | -24440.88 | 0.18 | stbl | 1/2+ | 1
3116 | 31 | 160 | 16 | 31s | -19044.6 | 1.5 | 2.572 | s | 0.013
3117 | 31 | 170 | 17 | 31cl | -7070 | 50 | 150 | ms | 25
3118 | 31 | 180 | 18 | 31ar | 11290 | 210 | 14.4 | ms | 0.6
3210 | 32 | 100 | 10 | 32ne | 37280 | 800 | 3.5 | ms | 0.9
3211 | 32 | 110 | 11 | 32na | 19060 | 360 | 12.9 | ms | 0.7
3212 | 32 | 120 | 12 | 32mg | -955 | 18 | 95 | ms | 16
3213 | 32 | 130 | 13 | 32al | -11060 | 90 | 31.7 | ms | 0.8
3213.1 | 32 | 131 | 13.1 | 32alm | -10100 | 90 | 955.7 | 0.4 | 200
3214 | 32 | 140 | 14 | 32si | -24080.91 | 0.05 | 132 | y | 13
3214.1 | 32 | 141 | 14.1 | 32sim | -18497.9 | 1 | 5583 | 1 | 27
3215 | 32 | 150 | 15 | 32p | -24305.22 | 0.19 | 14.263 | d | 0.003
3216 | 32 | 160 | 16 | 32s | -26015.7 | 0.14 | stbl | 0+ | 1
3217 | 32 | 170 | 17 | 32cl | -13330 | 7 | 298 | ms | 1
3218 | 32 | 180 | 18 | 32ar | -2200.2 | 1.8 | 98 | ms | 2
3218.1 | 32 | 181 | 18.1 | 32arm | 3400 | 100 | 5600 | 100 | 5-
3219 | 32 | 190 | 19 | 32k | 20420 | 500 | 1+ | p | ?
3219.1 | 32 | 191 | 19.1 | 32km | 21370 | 510 | 950 | 100 | 4+
3310 | 33 | 100 | 10 | 33ne | 46000 | 800 | <260 | ns | 7/2-
3311 | 33 | 110 | 11 | 33na | 24890 | 870 | 8.2 | ms | 0.2
3312 | 33 | 120 | 12 | 33mg | 4894 | 20 | 90.5 | ms | 1.6
3313 | 33 | 130 | 13 | 33al | -8530 | 70 | 41.7 | ms | 0.2
3314 | 33 | 140 | 14 | 33si | -20493 | 16 | 6.18 | s | 0.18
3315 | 33 | 150 | 15 | 33p | -26337.5 | 1.1 | 25.34 | d | 0.12
3316 | 33 | 160 | 16 | 33s | -26585.99 | 0.14 | stbl | 3/2+ | 1
3317 | 33 | 170 | 17 | 33cl | -21003.4 | 0.5 | 2.511 | s | 0.003
3318 | 33 | 180 | 18 | 33ar | -9384.1 | 0.4 | 173 | ms | 2
3319 | 33 | 190 | 19 | 33k | 6760 | 200 | <25 | ns | 3/2+
3410 | 34 | 100 | 10 | 34ne | 53120 | 810 | 1 | ms | >1.5us
3411 | 34 | 110 | 11 | 34na | 32760 | 900 | 5.5 | ms | 1
3412 | 34 | 120 | 12 | 34mg | 8810 | 230 | 20 | ms | 10
3413 | 34 | 130 | 13 | 34al | -2930 | 110 | 56.3 | ms | 0.5
3414 | 34 | 140 | 14 | 34si | -19957 | 14 | 2.77 | s | 0.2
3415 | 34 | 150 | 15 | 34p | -24558 | 5 | 12.43 | s | 0.08
3416 | 34 | 160 | 16 | 34s | -29931.79 | 0.11 | stbl | 0+ | 1
3417 | 34 | 170 | 17 | 34cl | -24439.78 | 0.18 | 1.5264 | s | 0.0014
3417.1 | 34 | 171 | 17.1 | 34clm | -24293.42 | 0.18 | 146.36 | 0.03 | 32
3418 | 34 | 180 | 18 | 34ar | -18377.2 | 0.4 | 845 | ms | 3
3419 | 34 | 190 | 19 | 34k | -1480 | 300 | <40 | ns | 1+
3420 | 34 | 200 | 20 | 34ca | 13150 | 300 | <35 | ns | 0+
3511 | 35 | 110 | 11 | 35na | 39580 | 950 | 1.5 | ms | 0.5
3512 | 35 | 120 | 12 | 35mg | 16150 | 400 | 70 | ms | 40
3513 | 35 | 130 | 13 | 35al | -130 | 180 | 38.6 | ms | 0.4
3514 | 35 | 140 | 14 | 35si | -14360 | 40 | 780 | ms | 120
3515 | 35 | 150 | 15 | 35p | -24857.7 | 1.9 | 47.3 | s | 0.7
3516 | 35 | 160 | 16 | 35s | -28846.36 | 0.1 | 87.51 | d | 0.12
3517 | 35 | 170 | 17 | 35cl | -29013.54 | 0.04 | stbl | 3/2+ | 1
3518 | 35 | 180 | 18 | 35ar | -23047.4 | 0.7 | 1.775 | s | 0.004
3519 | 35 | 190 | 19 | 35k | -11169 | 20 | 178 | ms | 8
3520 | 35 | 200 | 20 | 35ca | 4600 | 200 | 25.7 | ms | 0.2
3611 | 36 | 110 | 11 | 36na | 47950 | 950 | <260 | ns | 02no11i
3612 | 36 | 120 | 12 | 36mg | 21420 | 500 | 5 | ms | >200ns
3613 | 36 | 130 | 13 | 36al | 5780 | 210 | 90 | ms | 40
3614 | 36 | 140 | 14 | 36si | -12480 | 120 | 450 | ms | 60
3615 | 36 | 150 | 15 | 36p | -20251 | 13 | 5.6 | s | 0.3
3616 | 36 | 160 | 16 | 36s | -30664.07 | 0.19 | stbl | 0+ | 1
3617 | 36 | 170 | 17 | 36cl | -29521.86 | 0.07 | 301 | ky | 2
3618 | 36 | 180 | 18 | 36ar | -30231.54 | 0.027 | stbl | 0+ | 1
3619 | 36 | 190 | 19 | 36k | -17426 | 8 | 342 | ms | 2
3620 | 36 | 200 | 20 | 36ca | -6440 | 40 | 102 | ms | 2
3621 | 36 | 210 | 21 | 36sc | 13900 | 500 | p | ?
3711 | 37 | 110 | 11 | 37na | 55280 | 960 | 1 | ms | >1.5us
3712 | 37 | 120 | 12 | 37mg | 29250 | 900 | 40 | ms | >260ns
3713 | 37 | 130 | 13 | 37al | 9950 | 330 | 20 | ms | >1us
3714 | 37 | 140 | 14 | 37si | -6580 | 170 | 90 | ms | 60
3715 | 37 | 150 | 15 | 37p | -18990 | 40 | 2.31 | s | 0.13
3716 | 37 | 160 | 16 | 37s | -26896.36 | 0.2 | 5.05 | m | 0.02
3717 | 37 | 170 | 17 | 37cl | -31761.53 | 0.05 | stbl | 3/2+ | 1
3718 | 37 | 180 | 18 | 37ar | -30947.66 | 0.21 | 35.04 | d | 0.04
3719 | 37 | 190 | 19 | 37k | -24800.2 | 0.09 | 1.226 | s | 0.007
3720 | 37 | 200 | 20 | 37ca | -13162 | 22 | 181.1 | ms | 1
3721 | 37 | 210 | 21 | 37sc | 2840 | 300 | 7/2- | p | ?
3812 | 38 | 120 | 12 | 38mg | 35000 | 500 | 1 | ms | >260ns
3813 | 38 | 130 | 13 | 38al | 16050 | 730 | 40 | ms | >200ns
3814 | 38 | 140 | 14 | 38si | -4070 | 140 | 90 | ms | >1us
3815 | 38 | 150 | 15 | 38p | -14760 | 100 | 640 | ms | 140
3816 | 38 | 160 | 16 | 38s | -26861 | 7 | 170.3 | m | 0.7
3817 | 38 | 170 | 17 | 38cl | -29798.1 | 0.1 | 37.24 | m | 0.05
3817.1 | 38 | 171 | 17.1 | 38clm | -29126.74 | 0.1 | 671.361 | 0.008 | 715
3818 | 38 | 180 | 18 | 38ar | -34714.6 | 0.3 | stbl | 0+ | 1
3819 | 38 | 190 | 19 | 38k | -28800.7 | 0.4 | 7.636 | m | 0.018
3819.1 | 38 | 191 | 19.1 | 38km | -28670.2 | 0.4 | 130.5 | 0.28 | rq
3819.2 | 38 | 192 | 19.2 | 38kxn | -25342.7 | 0.4 | 3458 | 0.2 | 21.98
3820 | 38 | 200 | 20 | 38ca | -22059 | 5 | 440 | ms | 8
3821 | 38 | 210 | 21 | 38sc | -4940 | 300 | <300 | ns | 2-
3821.1 | 38 | 211 | 21.1 | 38scm | -4270 | 320 | 670 | 100 | 5-
3822 | 38 | 220 | 22 | 38ti | 9100 | 250 | <120 | ns | 0+
3912 | 39 | 120 | 12 | 39mg | 43570 | 510 | <260 | ns | 7/2-
3913 | 39 | 130 | 13 | 39al | 21400 | 1470 | 10 | ms | >200ns
3914 | 39 | 140 | 14 | 39si | 1930 | 340 | 90 | ms | >1us
3915 | 39 | 150 | 15 | 39p | -12870 | 100 | 190 | ms | 50
3916 | 39 | 160 | 16 | 39s | -23160 | 50 | 11.5 | s | 0.5
3917 | 39 | 170 | 17 | 39cl | -29800.2 | 1.7 | 55.6 | m | 0.2
3918 | 39 | 180 | 18 | 39ar | -33242 | 5 | 269 | y | 3
3919 | 39 | 190 | 19 | 39k | -33807.01 | 0.19 | stbl | 3/2+ | 1
3920 | 39 | 200 | 20 | 39ca | -27274.4 | 1.9 | 859.6 | ms | 1.4
3921 | 39 | 210 | 21 | 39sc | -14168 | 24 | <300 | ns | 7/2-
3922 | 39 | 220 | 22 | 39ti | 1500 | 210 | 31 | ms | 4
4012 | 40 | 120 | 12 | 40mg | 50240 | 900 | 1 | ms | 0+
4013 | 40 | 130 | 13 | 40al | 29300 | 700 | 10 | ms | >260ns
4014 | 40 | 140 | 14 | 40si | 5470 | 560 | 20 | ms | >200ns
4015 | 40 | 150 | 15 | 40p | -8110 | 140 | 153 | ms | 8
4016 | 40 | 160 | 16 | 40s | -22870 | 140 | 8.8 | s | 2.2
4017 | 40 | 170 | 17 | 40cl | -27560 | 30 | 1.35 | m | 0.02
4018 | 40 | 180 | 18 | 40ar | -35039.896 | 0.0027 | stbl | 0+ | 2
4019 | 40 | 190 | 19 | 40k | -33535.2 | 0.19 | 1.251 | gy | 0.011
4019.1 | 40 | 191 | 19.1 | 40km | -31891.56 | 0.19 | 1643.639 | 0.011 | 336
4020 | 40 | 200 | 20 | 40ca | -34846.27 | 0.21 | stbl | >5.9zy | 0+
4021 | 40 | 210 | 21 | 40sc | -20523.2 | 2.8 | 182.3 | ms | 0.7
4022 | 40 | 220 | 22 | 40ti | -8850 | 160 | 53.3 | ms | 1.5
4023 | 40 | 230 | 23 | 40v | 10330 | 500 | 2- | p | ?
4113 | 41 | 130 | 13 | 41al | 35700 | 800 | 2 | ms | >260ns
4114 | 41 | 140 | 14 | 41si | 13560 | 1840 | 30 | ms | >200ns
4115 | 41 | 150 | 15 | 41p | -5280 | 220 | 150 | ms | 15
4116 | 41 | 160 | 16 | 41s | -19020 | 120 | 1.99 | s | 0.05
4117 | 41 | 170 | 17 | 41cl | -27310 | 70 | 38.4 | s | 0.8
4118 | 41 | 180 | 18 | 41ar | -33067.5 | 0.3 | 109.61 | m | 0.04
4119 | 41 | 190 | 19 | 41k | -35559.07 | 0.19 | stbl | 3/2+ | 2
4120 | 41 | 200 | 20 | 41ca | -35137.76 | 0.24 | 102 | ky | 7
4121 | 41 | 210 | 21 | 41sc | -28642.39 | 0.23 | 596.3 | ms | 1.7
4121.5 | 41 | 215 | 21.5 | 41scr | -25760.1 | 0.23 | 2882.3 | 0.05 | rq
4122 | 41 | 220 | 22 | 41ti | -15700 | 100 | 80.9 | ms | 1.2
4123 | 41 | 230 | 23 | 41v | -210 | 210 | 7/2- | p | ?
4213 | 42 | 130 | 13 | 42al | 43680 | 900 | 1 | ms | b-
4214 | 42 | 140 | 14 | 42si | 18430 | 500 | 5 | ms | >200ns
4215 | 42 | 150 | 15 | 42p | 940 | 450 | 120 | ms | 30
4216 | 42 | 160 | 16 | 42s | -17680 | 120 | 1.013 | s | 0.015
4217 | 42 | 170 | 17 | 42cl | -24910 | 140 | 6.8 | s | 0.3
4218 | 42 | 180 | 18 | 42ar | -34423 | 6 | 32.9 | y | 1.1
4219 | 42 | 190 | 19 | 42k | -35021.56 | 0.22 | 12.36 | h | 0.012
4220 | 42 | 200 | 20 | 42ca | -38547.07 | 0.25 | stbl | 0+ | 1
4221 | 42 | 210 | 21 | 42sc | -32121.24 | 0.27 | 681.3 | ms | 0.7
4221.1 | 42 | 211 | 21.1 | 42scm | -31504.96 | 0.28 | 616.28 | 0.06 | 61.7
4221.5 | 42 | 215 | 21.5 | 42scr | -26044.91 | 0.26 | 6076.33 | 0.08 | rq
4222 | 42 | 220 | 22 | 42ti | -25122 | 5 | 199 | ms | 6
4223 | 42 | 230 | 23 | 42v | -8170 | 200 | <55 | ns | 2-
4224 | 42 | 240 | 24 | 42cr | 5990 | 300 | 14 | ms | 3
4314 | 43 | 140 | 14 | 43si | 26700 | 700 | 15 | ms | >260ns
4315 | 43 | 150 | 15 | 43p | 5770 | 970 | 33 | ms | 3
4316 | 43 | 160 | 16 | 43s | -11970 | 200 | 260 | ms | 15
4316.1 | 43 | 161 | 16.1 | 43sm | -11650 | 200 | 319 | 5 | 480
4317 | 43 | 170 | 17 | 43cl | -24170 | 160 | 3.07 | s | 0.07
4318 | 43 | 180 | 18 | 43ar | -32010 | 5 | 5.37 | m | 0.06
4319 | 43 | 190 | 19 | 43k | -36593 | 9 | 22.3 | h | 0.1
4320 | 43 | 200 | 20 | 43ca | -38408.6 | 0.3 | stbl | 7/2- | 1
4321 | 43 | 210 | 21 | 43sc | -36187.9 | 1.9 | 3.891 | h | 0.012
4321.1 | 43 | 211 | 21.1 | 43scm | -36036.5 | 1.9 | 151.4 | 0.2 | 438
4322 | 43 | 220 | 22 | 43ti | -29321 | 7 | 509 | ms | 5
4322.1 | 43 | 221 | 22.1 | 43tim | -29008 | 7 | 313 | 1 | 12.6
4322.2 | 43 | 222 | 22.2 | 43tin | -26255 | 7 | 3066.4 | 1 | 560
4323 | 43 | 230 | 23 | 43v | -18020 | 230 | 80 | ms | 7/2-
4324 | 43 | 240 | 24 | 43cr | -2130 | 220 | 21.6 | ms | 0.7
4414 | 44 | 140 | 14 | 44si | 32840 | 800 | 10 | ms | 0+
4415 | 44 | 150 | 15 | 44p | 12100 | 700 | 30 | ms | >200ns
4416 | 44 | 160 | 16 | 44s | -9120 | 390 | 123 | ms | 10
4417 | 44 | 170 | 17 | 44cl | -20230 | 110 | 560 | ms | 110
4418 | 44 | 180 | 18 | 44ar | -32673.1 | 1.6 | 11.87 | m | 0.05
4419 | 44 | 190 | 19 | 44k | -35810 | 40 | 22.13 | m | 0.19
4420 | 44 | 200 | 20 | 44ca | -41468.5 | 0.4 | stbl | 0+ | 99
4421 | 44 | 210 | 21 | 44sc | -37816.1 | 1.8 | 3.97 | h | 0.04
4421.1 | 44 | 211 | 21.1 | 44scm | -37545.2 | 1.8 | 270.95 | 0.2 | 58.61
4421.2 | 44 | 212 | 21.2 | 44scn | -37669.9 | 1.8 | 146.224 | 0.022 | 50.4
4422 | 44 | 220 | 22 | 44ti | -37548.5 | 0.7 | 60 | y | 1.1
4423 | 44 | 230 | 23 | 44v | -24120 | 120 | * | 111 | ms
4423.1 | 44 | 231 | 23.1 | 44vm | -23850 | 160 | 270 | 100 | *
4423.2 | 44 | 232 | 23.2 | 44vxn | -23970 | 160 | 150 | 100 | 0-
4424 | 44 | 240 | 24 | 44cr | -13460 | 50 | 54 | ms | 4
4425 | 44 | 250 | 25 | 44mn | 6400 | 500 | <105 | ns | 2-
4515 | 45 | 150 | 15 | 45p | 17900 | 800 | 8 | ms | >200ns
4516 | 45 | 160 | 16 | 45s | -3250 | 1740 | 82 | ms | 13
4517 | 45 | 170 | 17 | 45cl | -18360 | 120 | 400 | ms | 40
4518 | 45 | 180 | 18 | 45ar | -29770.6 | 0.5 | 21.48 | s | 0.15
4519 | 45 | 190 | 19 | 45k | -36608 | 10 | 17.3 | m | 0.6
4520 | 45 | 200 | 20 | 45ca | -40812 | 0.4 | 162.67 | d | 0.25
4521 | 45 | 210 | 21 | 45sc | -41067.8 | 0.8 | stbl | 7/2- | 95
4521.1 | 45 | 211 | 21.1 | 45scm | -41055.4 | 0.8 | 12.4 | 0.05 | 318
4522 | 45 | 220 | 22 | 45ti | -39005.7 | 1 | 184.8 | m | 0.5
4523 | 45 | 230 | 23 | 45v | -31880 | 17 | 547 | ms | 6
4524 | 45 | 240 | 24 | 45cr | -18970 | 500 | * | 50 | ms
4524.1 | 45 | 241 | 24.1 | 45crm | -18920 | 510 | 50 | 100 | *
4525 | 45 | 250 | 25 | 45mn | -5110 | 300 | <70 | ns | 7/2-
4526 | 45 | 260 | 26 | 45fe | 13580 | 220 | 4.9 | ms | 1.5
4615 | 46 | 150 | 15 | 46p | 25500 | 900 | 4 | ms | >200ns
4616 | 46 | 160 | 16 | 46s | 700 | 700 | 30 | ms | >200ns
4617 | 46 | 170 | 17 | 46cl | -14710 | 720 | 220 | ms | 40
4618 | 46 | 180 | 18 | 46ar | -29720 | 40 | 8.4 | s | 0.6
4619 | 46 | 190 | 19 | 46k | -35418 | 16 | 105 | s | 10
4620 | 46 | 200 | 20 | 46ca | -43135.1 | 2.3 | stbl | >100ey | 0+
4621 | 46 | 210 | 21 | 46sc | -41757.1 | 0.8 | 83.79 | d | 0.04
4621.1 | 46 | 211 | 21.1 | 46scm | -41614.6 | 0.8 | 142.528 | 0.007 | 18.75
4622 | 46 | 220 | 22 | 46ti | -44123.4 | 0.8 | stbl | 0+ | 0
4623 | 46 | 230 | 23 | 46v | -37073 | 1 | 422.5 | ms | 0.11
4623.1 | 46 | 231 | 23.1 | 46vm | -36271.5 | 1 | 801.46 | 0.1 | 1.02
4624 | 46 | 240 | 24 | 46cr | -29474 | 20 | 260 | ms | 60
4625 | 46 | 250 | 25 | 46mn | -12370 | 110 | * | 37 | ms
4625.1 | 46 | 251 | 25.1 | 46mnm | -12220 | 150 | 150 | 100 | *
4626 | 46 | 260 | 26 | 46fe | 760 | 350 | 9 | ms | 4
4716 | 47 | 160 | 16 | 47s | 8000 | 800 | 20 | ms | >200ns
4717 | 47 | 170 | 17 | 47cl | -10520 | 600 | 200 | ms | >200ns
4718 | 47 | 180 | 18 | 47ar | -25910 | 100 | 580 | ms | 120
4719 | 47 | 190 | 19 | 47k | -35696 | 8 | 17.5 | s | 0.24
4720 | 47 | 200 | 20 | 47ca | -42340.1 | 2.3 | 4.536 | d | 0.003
4721 | 47 | 210 | 21 | 47sc | -44332.1 | 2 | 3.3492 | d | 0.0006
4721.1 | 47 | 211 | 21.1 | 47scm | -43565.3 | 2 | 766.83 | 0.09 | 272
4722 | 47 | 220 | 22 | 47ti | -44932.4 | 0.8 | stbl | 5/2- | 95
4723 | 47 | 230 | 23 | 47v | -42002.1 | 0.8 | 32.6 | m | 0.3
4724 | 47 | 240 | 24 | 47cr | -34558 | 14 | 500 | ms | 15
4725 | 47 | 250 | 25 | 47mn | -22260 | 160 | 100 | ms | 50
4726 | 47 | 260 | 26 | 47fe | -6620 | 260 | 21.8 | ms | 0.7
4726.1 | 47 | 261 | 26.1 | 47fem | -5850 | 280 | 770 | 100 | 3/2+
4727 | 47 | 270 | 27 | 47co | 10700 | 500 | 7/2- | p | ?
4816 | 48 | 160 | 16 | 48s | 13200 | 900 | 10 | ms | >200ns
4817 | 48 | 170 | 17 | 48cl | -4700 | 700 | 100 | ms | >200ns
4818 | 48 | 180 | 18 | 48ar | -23720 | 300 | 500 | ms | 0+
4819 | 48 | 190 | 19 | 48k | -32124 | 24 | 6.8 | s | 0.2
4820 | 48 | 200 | 20 | 48ca | -44214 | 4 | 53 | ey | 17
4821 | 48 | 210 | 21 | 48sc | -44496 | 5 | 43.67 | h | 0.09
4822 | 48 | 220 | 22 | 48ti | -48487.7 | 0.8 | stbl | 0+ | 95
4823 | 48 | 230 | 23 | 48v | -44475.4 | 2.6 | 15.9735 | d | 0.0025
4824 | 48 | 240 | 24 | 48cr | -42819 | 7 | 21.56 | h | 0.03
4825 | 48 | 250 | 25 | 48mn | -29320 | 110 | 158.1 | ms | 2.2
4826 | 48 | 260 | 26 | 48fe | -18160 | 70 | 44 | ms | 7
4827 | 48 | 270 | 27 | 48co | 1640 | 400 | 6+ | p | ?
4828 | 48 | 280 | 28 | 48ni | 18400 | 500 | 10 | ms | >500ns
4916 | 49 | 160 | 16 | 49s | 22000 | 950 | <200 | ns | 3/2-
4917 | 49 | 170 | 17 | 49cl | 300 | 800 | 50 | ms | >200ns
4918 | 49 | 180 | 18 | 49ar | -18150 | 500 | 170 | ms | 50
4919 | 49 | 190 | 19 | 49k | -30320 | 70 | 1.26 | s | 0.05
4920 | 49 | 200 | 20 | 49ca | -41289 | 4 | 8.718 | m | 0.006
4921 | 49 | 210 | 21 | 49sc | -46552 | 4 | 57.2 | m | 0.2
4922 | 49 | 220 | 22 | 49ti | -48558.8 | 0.8 | stbl | 7/2- | 95
4923 | 49 | 230 | 23 | 49v | -47956.9 | 1.2 | 330 | d | 15
4924 | 49 | 240 | 24 | 49cr | -45330.5 | 2.4 | 42.3 | m | 0.1
4925 | 49 | 250 | 25 | 49mn | -37616 | 24 | 382 | ms | 7
4926 | 49 | 260 | 26 | 49fe | -24580 | 150 | 70 | ms | 3
4927 | 49 | 270 | 27 | 49co | -9580 | 260 | <35 | ns | 7/2-
4928 | 49 | 280 | 28 | 49ni | 9000 | 400 | 13 | ms | 4
5017 | 50 | 170 | 17 | 50cl | 7300 | 900 | 20 | ms | b-
5018 | 50 | 180 | 18 | 50ar | -14500 | 700 | 85 | ms | 30
5019 | 50 | 190 | 19 | 50k | -25350 | 280 | 472 | ms | 4
5020 | 50 | 200 | 20 | 50ca | -39571 | 9 | 13.9 | s | 0.6
5021 | 50 | 210 | 21 | 50sc | -44537 | 16 | 102.5 | s | 0.5
5021.1 | 50 | 211 | 21.1 | 50scm | -44280 | 16 | 256.895 | 0.01 | 350
5022 | 50 | 220 | 22 | 50ti | -51426.7 | 0.8 | stbl | 0+ | 95
5023 | 50 | 230 | 23 | 50v | -49221.6 | 1 | 150 | py | 40
5024 | 50 | 240 | 24 | 50cr | -50259.5 | 1 | stbl | >1.3ey | 0+
5025 | 50 | 250 | 25 | 50mn | -42626.8 | 1 | 283.9 | ms | 0.5
5025.1 | 50 | 251 | 25.1 | 50mnm | -42398 | 7 | 229 | 7 | 1.75
5026 | 50 | 260 | 26 | 50fe | -34480 | 60 | 155 | ms | 11
5027 | 50 | 270 | 27 | 50co | -17200 | 170 | 44 | ms | 4
5028 | 50 | 280 | 28 | 50ni | -3790 | 260 | 9.1 | ms | 1.8
5117 | 51 | 170 | 17 | 51cl | 13500 | 1000 | 2 | ms | >200ns
5118 | 51 | 180 | 18 | 51ar | -7800 | 700 | 60 | ms | >200ns
5119 | 51 | 190 | 19 | 51k | -22000 | 500 | 365 | ms | 5
5120 | 51 | 200 | 20 | 51ca | -35860 | 90 | 10 | s | 0.8
5121 | 51 | 210 | 21 | 51sc | -43218 | 20 | 12.4 | s | 0.1
5122 | 51 | 220 | 22 | 51ti | -49727.8 | 1 | 5.76 | m | 0.01
5123 | 51 | 230 | 23 | 51v | -52201.4 | 1 | stbl | 7/2- | 97
5124 | 51 | 240 | 24 | 51cr | -51448.8 | 1 | 27.7025 | d | 0.0024
5125 | 51 | 250 | 25 | 51mn | -48241.3 | 1 | 46.2 | m | 0.1
5126 | 51 | 260 | 26 | 51fe | -40222 | 15 | 305 | ms | 5
5127 | 51 | 270 | 27 | 51co | -27270 | 150 | 60 | ms | >200ns
5128 | 51 | 280 | 28 | 51ni | -11440 | 260 | 30 | ms | >200ns
5218 | 52 | 180 | 18 | 52ar | -3000 | 900 | 10 | ms | 0+
5219 | 52 | 190 | 19 | 52k | -16200 | 700 | 105 | ms | 5
5220 | 52 | 200 | 20 | 52ca | -32510 | 700 | 4.6 | s | 0.3
5221 | 52 | 210 | 21 | 52sc | -40360 | 190 | 8.2 | s | 0.2
5222 | 52 | 220 | 22 | 52ti | -49465 | 7 | 1.7 | m | 0.1
5223 | 52 | 230 | 23 | 52v | -51441.3 | 1 | 3.743 | m | 0.005
5224 | 52 | 240 | 24 | 52cr | -55416.9 | 0.8 | stbl | 0+ | 0
5225 | 52 | 250 | 25 | 52mn | -50705.4 | 2 | 5.591 | d | 0.003
5225.1 | 52 | 251 | 25.1 | 52mnm | -50327.7 | 2 | 377.749 | 0.005 | 21.1
5226 | 52 | 260 | 26 | 52fe | -48332 | 7 | 8.275 | h | 0.008
5226.1 | 52 | 261 | 26.1 | 52fem | -41520 | 130 | 6810 | 130 | bd
5227 | 52 | 270 | 27 | 52co | -33920 | 70 | 115 | ms | 23
5227.1 | 52 | 271 | 27.1 | 52com | -33540 | 120 | 380 | 100 | 104
5228 | 52 | 280 | 28 | 52ni | -22650 | 80 | 38 | ms | 5
5229 | 52 | 290 | 29 | 52cu | -2630 | 260 | 3+ | 0 | p
5318 | 53 | 180 | 18 | 53ar | 4600 | 1000 | 3 | ms | 5/2-
5319 | 53 | 190 | 19 | 53k | -12000 | 700 | 30 | ms | 5
5320 | 53 | 200 | 20 | 53ca | -27900 | 500 | 90 | ms | 15
5321 | 53 | 210 | 21 | 53sc | -37620 | 300 | >3 | s | 7/2-
5322 | 53 | 220 | 22 | 53ti | -46830 | 100 | 32.7 | s | 0.9
5323 | 53 | 230 | 23 | 53v | -51849 | 3 | 1.6 | m | 0.04
5324 | 53 | 240 | 24 | 53cr | -55284.7 | 0.8 | stbl | 3/2- | 99
5325 | 53 | 250 | 25 | 53mn | -54687.9 | 0.8 | 3.7 | my | 0.4
5326 | 53 | 260 | 26 | 53fe | -50945.3 | 1.8 | 8.51 | m | 0.02
5326.1 | 53 | 261 | 26.1 | 53fem | -47904.9 | 1.8 | 3040.4 | 0.3 | 2.526
5327 | 53 | 270 | 27 | 53co | -42645 | 18 | 242 | ms | 8
5327.1 | 53 | 271 | 27.1 | 53com | -39447 | 22 | 3197 | 29 | p
5328 | 53 | 280 | 28 | 53ni | -29370 | 160 | 45 | ms | 15
5329 | 53 | 290 | 29 | 53cu | -13460 | 260 | <300 | ns | 3/2-
5419 | 54 | 190 | 19 | 54k | -5400 | 900 | 10 | ms | 5
5420 | 54 | 200 | 20 | 54ca | -23890 | 700 | 50 | ms | >300ns
5421 | 54 | 210 | 21 | 54sc | -34220 | 370 | 260 | ms | 30
5421.1 | 54 | 211 | 21.1 | 54scm | -34110 | 370 | 110 | 3 | 7
5422 | 54 | 220 | 22 | 54ti | -45590 | 120 | 1.5 | s | 0.4
5423 | 54 | 230 | 23 | 54v | -49891 | 15 | 49.8 | s | 0.5
5423.1 | 54 | 231 | 23.1 | 54vm | -49783 | 15 | 108 | 3 | 900
5424 | 54 | 240 | 24 | 54cr | -56932.5 | 0.8 | stbl | 0+ | 1
5425 | 54 | 250 | 25 | 54mn | -55555.4 | 1.3 | 312.03 | d | 0.03
5426 | 54 | 260 | 26 | 54fe | -56252.5 | 0.7 | stbl | 0+ | 1
5426.1 | 54 | 261 | 26.1 | 54fem | -49725.6 | 0.9 | 6526.9 | 0.6 | 364
5427 | 54 | 270 | 27 | 54co | -48009.5 | 0.7 | 193.23 | ms | 0.14
5427.1 | 54 | 271 | 27.1 | 54com | -47812.1 | 0.9 | 197.4 | 0.5 | 1.48
5428 | 54 | 280 | 28 | 54ni | -39210 | 50 | 104 | ms | 7
5429 | 54 | 290 | 29 | 54cu | -21690 | 210 | <75 | ns | 3+
5430 | 54 | 300 | 30 | 54zn | -6570 | 400 | 0+ | 2p | ?
5519 | 55 | 190 | 19 | 55k | -270 | 1000 | 3 | ms | 3/2+
5520 | 55 | 200 | 20 | 55ca | -18120 | 700 | 30 | ms | >300ns
5521 | 55 | 210 | 21 | 55sc | -29580 | 740 | 120 | ms | 40
5522 | 55 | 220 | 22 | 55ti | -41670 | 150 | 490 | ms | 90
5523 | 55 | 230 | 23 | 55v | -49150 | 100 | 6.54 | s | 0.15
5524 | 55 | 240 | 24 | 55cr | -55107.5 | 0.8 | 3.497 | m | 0.003
5525 | 55 | 250 | 25 | 55mn | -57710.6 | 0.7 | stbl | 5/2- | 1
5526 | 55 | 260 | 26 | 55fe | -57479.4 | 0.7 | 2.737 | y | 0.011
5527 | 55 | 270 | 27 | 55co | -54027.6 | 0.7 | 17.53 | h | 0.03
5528 | 55 | 280 | 28 | 55ni | -45336 | 11 | 204.7 | ms | 1.7
5529 | 55 | 290 | 29 | 55cu | -31620 | 300 | 40 | ms | >200ns
5530 | 55 | 300 | 30 | 55zn | -14920 | 250 | 20 | ms | >1.6us
5620 | 56 | 200 | 20 | 56ca | -13440 | 900 | 10 | ms | >300ns
5621 | 56 | 210 | 21 | 56sc | -25270 | 700 | 80 | ms | >300ns
5622 | 56 | 220 | 22 | 56ti | -38940 | 200 | 164 | ms | 24
5623 | 56 | 230 | 23 | 56v | -46080 | 200 | 216 | ms | 4
5624 | 56 | 240 | 24 | 56cr | -55281.2 | 1.9 | 5.94 | m | 0.1
5625 | 56 | 250 | 25 | 56mn | -56909.7 | 0.7 | 2.5789 | h | 0.0001
5626 | 56 | 260 | 26 | 56fe | -60605.4 | 0.7 | stbl | 0+ | 99
5627 | 56 | 270 | 27 | 56co | -56039.4 | 2.1 | 77.23 | d | 0.03
5628 | 56 | 280 | 28 | 56ni | -53904 | 11 | 6.075 | d | 0.01
5629 | 56 | 290 | 29 | 56cu | -38600 | 140 | 93 | ms | 3
5630 | 56 | 300 | 30 | 56zn | -25730 | 260 | 36 | ms | 10
5631 | 56 | 310 | 31 | 56ga | -4740 | 260 | 3+ | p | ?
5720 | 57 | 200 | 20 | 57ca | -7120 | 1000 | 5 | ms | 5/2-
5721 | 57 | 210 | 21 | 57sc | -20690 | 700 | 13 | ms | 4
5722 | 57 | 220 | 22 | 57ti | -33540 | 460 | 60 | ms | 16
5723 | 57 | 230 | 23 | 57v | -44190 | 230 | 350 | ms | 10
5724 | 57 | 240 | 24 | 57cr | -52524.1 | 1.9 | 21.1 | s | 1
5725 | 57 | 250 | 25 | 57mn | -57486.8 | 1.8 | 85.4 | s | 1.8
5726 | 57 | 260 | 26 | 57fe | -60180.1 | 0.7 | stbl | 1/2- | 98
5727 | 57 | 270 | 27 | 57co | -59344.2 | 0.7 | 271.74 | d | 0.06
5728 | 57 | 280 | 28 | 57ni | -56082 | 1.8 | 35.6 | h | 0.06
5729 | 57 | 290 | 29 | 57cu | -47310 | 16 | 196.3 | ms | 0.7
5730 | 57 | 300 | 30 | 57zn | -32800 | 100 | 38 | ms | 4
5731 | 57 | 310 | 31 | 57ga | -15900 | 260 | 1/2- | p | ?
5821 | 58 | 210 | 21 | 58sc | -15170 | 800 | 12 | ms | 5
5822 | 58 | 220 | 22 | 58ti | -30770 | 700 | 54 | ms | 7
5823 | 58 | 230 | 23 | 58v | -40210 | 250 | 191 | ms | 8
5824 | 58 | 240 | 24 | 58cr | -51830 | 200 | 7 | s | 0.3
5825 | 58 | 250 | 25 | 58mn | -55910 | 30 | 3 | s | 0.1
5825.1 | 58 | 251 | 25.1 | 58mnm | -55840 | 30 | 71.78 | 0.05 | 65.2
5826 | 58 | 260 | 26 | 58fe | -62153.4 | 0.7 | stbl | 0+ | 97
5827 | 58 | 270 | 27 | 58co | -59845.9 | 1.2 | 70.86 | d | 0.06
5827.1 | 58 | 271 | 27.1 | 58com | -59821 | 1.2 | 24.95 | 0.06 | 9.04
5827.2 | 58 | 272 | 27.2 | 58con | -59792.8 | 1.2 | 53.15 | 0.07 | 10.4
5828 | 58 | 280 | 28 | 58ni | -60227.7 | 0.6 | stbl | >700ey | 0+
5829 | 58 | 290 | 29 | 58cu | -51662.1 | 1.6 | 3.204 | s | 0.007
5830 | 58 | 300 | 30 | 58zn | -42300 | 50 | 84 | ms | 9
5831 | 58 | 310 | 31 | 58ga | -23990 | 210 | * | 2+ | p
5831.1 | 58 | 311 | 31.1 | 58gam | -23960 | 230 | 30 | 100 | *
5832 | 58 | 320 | 32 | 58ge | -8370 | 320 | 0+ | 2p | ?
5921 | 59 | 210 | 21 | 59sc | -10040 | 900 | 10 | ms | 7/2-
5922 | 59 | 220 | 22 | 59ti | -25220 | 700 | 30 | ms | 3
5923 | 59 | 230 | 23 | 59v | -37070 | 310 | 75 | ms | 7
5924 | 59 | 240 | 24 | 59cr | -47890 | 240 | 460 | ms | 50
5924.1 | 59 | 241 | 24.1 | 59crm | -47390 | 240 | 503 | 1.7 | 96
5925 | 59 | 250 | 25 | 59mn | -55480 | 30 | 4.59 | s | 0.05
5926 | 59 | 260 | 26 | 59fe | -60663.1 | 0.7 | 44.495 | d | 0.009
5927 | 59 | 270 | 27 | 59co | -62228.4 | 0.6 | stbl | 7/2- | 2
5928 | 59 | 280 | 28 | 59ni | -61155.7 | 0.6 | 101 | ky | 13
5929 | 59 | 290 | 29 | 59cu | -56357.2 | 0.8 | 81.5 | s | 0.5
5930 | 59 | 300 | 30 | 59zn | -47260 | 40 | 182 | ms | 1.8
5931 | 59 | 310 | 31 | 59ga | -34120 | 170 | 3/2- | p | ?
5932 | 59 | 320 | 32 | 59ge | -17000 | 280 | 7/2- | 2p | ?
6021 | 60 | 210 | 21 | 60sc | -4000 | 900 | 3 | ms | 3+
6022 | 60 | 220 | 22 | 60ti | -21650 | 800 | 22 | ms | 2
6023 | 60 | 230 | 23 | 60v | -32580 | 470 | 122 | ms | 18
6023.1 | 60 | 231 | 23.1 | 60vm | -32580 | 490 | 0 | 150 | 40
6023.2 | 60 | 232 | 23.2 | 60vxn | -32480 | 470 | 101 | 1 | >400ns
6024 | 60 | 240 | 24 | 60cr | -46500 | 210 | 560 | ms | 60
6025 | 60 | 250 | 25 | 60mn | -53180 | 90 | 51 | s | 6
6025.1 | 60 | 251 | 25.1 | 60mnm | -52910 | 90 | 271.9 | 0.1 | 1.77
6026 | 60 | 260 | 26 | 60fe | -61412 | 3 | 1.5 | my | 0.3
6027 | 60 | 270 | 27 | 60co | -61649 | 0.6 | 5.2713 | y | 0.0008
6027.1 | 60 | 271 | 27.1 | 60com | -61590.4 | 0.6 | 58.59 | 0.01 | 10.467
6028 | 60 | 280 | 28 | 60ni | -64472.1 | 0.6 | stbl | 0+ | 96
6029 | 60 | 290 | 29 | 60cu | -58344.1 | 1.7 | 23.7 | m | 0.4
6030 | 60 | 300 | 30 | 60zn | -54188 | 11 | 2.38 | m | 0.05
6031 | 60 | 310 | 31 | 60ga | -40000 | 110 | 70 | ms | 10
6032 | 60 | 320 | 32 | 60ge | -27770 | 230 | 30 | ms | 0+
6033 | 60 | 330 | 33 | 60as | -6400 | 600 | 5+ | p | ?
6033.1 | 60 | 331 | 33.1 | 60asm | -6340 | 600 | 60 | 20 | 2+
6122 | 61 | 220 | 22 | 61ti | -15650 | 900 | 10 | ms | >300ns
6123 | 61 | 230 | 23 | 61v | -29360 | 400 | 47 | ms | 1.2
6124 | 61 | 240 | 24 | 61cr | -42180 | 250 | 261 | ms | 15
6125 | 61 | 250 | 25 | 61mn | -51560 | 230 | 670 | ms | 40
6126 | 61 | 260 | 26 | 61fe | -58921 | 20 | 5.98 | m | 0.06
6126.1 | 61 | 261 | 26.1 | 61fem | -58060 | 20 | 861 | 3 | 250
6127 | 61 | 270 | 27 | 61co | -62898.4 | 0.9 | 1.65 | h | 0.005
6128 | 61 | 280 | 28 | 61ni | -64220.9 | 0.6 | stbl | 3/2- | 99
6129 | 61 | 290 | 29 | 61cu | -61983.6 | 1 | 3.333 | h | 0.005
6130 | 61 | 300 | 30 | 61zn | -56345 | 16 | 89.1 | s | 0.2
6130.1 | 61 | 301 | 30.1 | 61znm | -56257 | 16 | 88.4 | 0.1 | <430
6130.2 | 61 | 302 | 30.2 | 61znn | -55927 | 16 | 418.1 | 0.15 | 140
6130.3 | 61 | 303 | 30.3 | 61znp | -55589 | 16 | 756.02 | 0.18 | <130
6131 | 61 | 310 | 31 | 61ga | -47090 | 50 | 168 | ms | 3
6131.1 | 61 | 311 | 31.1 | 61gam | -47000 | 110 | 90 | 100 | 1/2-
6132 | 61 | 320 | 32 | 61ge | -33730 | 300 | 39 | ms | 12
6133 | 61 | 330 | 33 | 61as | -18050 | 600 | 3/2- | p | ?
6222 | 62 | 220 | 22 | 62ti | -11650 | 900 | 10 | ms | 0+
6223 | 62 | 230 | 23 | 62v | -24420 | 500 | 33.5 | ms | 2
6224 | 62 | 240 | 24 | 62cr | -40410 | 340 | 199 | ms | 9
6225 | 62 | 250 | 25 | 62mn | -48040 | 220 | * | 671 | ms
6225.1 | 62 | 251 | 25.1 | 62mnm | -48040 | 270 | 0 | 150 | *
6226 | 62 | 260 | 26 | 62fe | -58901 | 14 | 68 | s | 2
6227 | 62 | 270 | 27 | 62co | -61432 | 20 | 1.5 | m | 0.04
6227.1 | 62 | 271 | 27.1 | 62com | -61410 | 21 | 22 | 5 | 13.91
6228 | 62 | 280 | 28 | 62ni | -66746.1 | 0.6 | stbl | 0+ | 1
6229 | 62 | 290 | 29 | 62cu | -62798 | 4 | 9.673 | m | 0.008
6230 | 62 | 300 | 30 | 62zn | -61171 | 10 | 9.186 | h | 0.013
6231 | 62 | 310 | 31 | 62ga | -52000 | 28 | 115.99 | ms | 0.17
6231.1 | 62 | 311 | 31.1 | 62gam | -51183 | 28 | 817.5 | 0.5 | 4.6
6232 | 62 | 320 | 32 | 62ge | -42240 | 140 | 130 | ms | 40
6233 | 62 | 330 | 33 | 62as | -24960 | 300 | 1+ | 1 | p
6322 | 63 | 220 | 22 | 63ti | -5200 | 1000 | 3 | ms | 1/2-
6323 | 63 | 230 | 23 | 63v | -20910 | 600 | 17 | ms | 3
6324 | 63 | 240 | 24 | 63cr | -35530 | 300 | 129 | ms | 2
6325 | 63 | 250 | 25 | 63mn | -46350 | 260 | 275 | ms | 4
6326 | 63 | 260 | 26 | 63fe | -55550 | 170 | 6.1 | s | 0.6
6327 | 63 | 270 | 27 | 63co | -61840 | 20 | 26.9 | s | 0.4
6328 | 63 | 280 | 28 | 63ni | -65512.6 | 0.6 | 100.1 | y | 2
6328.1 | 63 | 281 | 28.1 | 63nim | -65425.5 | 0.6 | 87.15 | 0.11 | 1.67
6329 | 63 | 290 | 29 | 63cu | -65579.5 | 0.6 | stbl | 3/2- | 1
6330 | 63 | 300 | 30 | 63zn | -62213 | 1.6 | 38.47 | m | 0.05
6331 | 63 | 310 | 31 | 63ga | -56547.1 | 1.3 | 32.4 | s | 0.5
6332 | 63 | 320 | 32 | 63ge | -46910 | 200 | 142 | ms | 8
6333 | 63 | 330 | 33 | 63as | -33820 | 500 | 3/2- | 1 | p
6423 | 64 | 230 | 23 | 64v | -15400 | 700 | 10 | ms | >300ns
6424 | 64 | 240 | 24 | 64cr | -33150 | 400 | 43 | ms | 1
6425 | 64 | 250 | 25 | 64mn | -42620 | 270 | 88.8 | ms | 2.5
6425.1 | 64 | 251 | 25.1 | 64mnm | -42490 | 270 | 135 | 3 | >100
6426 | 64 | 260 | 26 | 64fe | -54770 | 280 | 2 | s | 0.2
6427 | 64 | 270 | 27 | 64co | -59793 | 20 | 300 | ms | 30
6428 | 64 | 280 | 28 | 64ni | -67099.3 | 0.6 | stbl | 0+ | 96
6429 | 64 | 290 | 29 | 64cu | -65424.2 | 0.6 | 12.7 | h | 0.002
6430 | 64 | 300 | 30 | 64zn | -66003.6 | 0.7 | stbl | >2.3ey | 0+
6431 | 64 | 310 | 31 | 64ga | -58834.3 | 2 | 2.627 | m | 0.012
6431.1 | 64 | 311 | 31.1 | 64gam | -58791.5 | 2 | 42.85 | 0.08 | 21.9
6432 | 64 | 320 | 32 | 64ge | -54350 | 30 | 63.7 | s | 2.5
6433 | 64 | 330 | 33 | 64as | -39520 | 360 | 40 | ms | 30
6523 | 65 | 230 | 23 | 65v | -11250 | 800 | 10 | ms | 5/2-
6524 | 65 | 240 | 24 | 65cr | -27800 | 500 | 27 | ms | 3
6525 | 65 | 250 | 25 | 65mn | -40670 | 540 | 92 | ms | 1
6526 | 65 | 260 | 26 | 65fe | -50880 | 240 | 1.3 | s | 0.3
6526.1 | 65 | 261 | 26.1 | 65fem | -50520 | 240 | 364 | 3 | 430
6527 | 65 | 270 | 27 | 65co | -59170 | 13 | 1.2 | s | 0.06
6528 | 65 | 280 | 28 | 65ni | -65126.1 | 0.6 | 2.5172 | h | 0.0003
6528.1 | 65 | 281 | 28.1 | 65nim | -64113.1 | 1.2 | 1013 | 1 | 26.7
6529 | 65 | 290 | 29 | 65cu | -67263.7 | 0.7 | stbl | 3/2- | 93
6530 | 65 | 300 | 30 | 65zn | -65911.6 | 0.7 | 244.06 | d | 0.1
6530.1 | 65 | 301 | 30.1 | 65znm | -65857.7 | 0.7 | 53.928 | 0.01 | 1.6
6531 | 65 | 310 | 31 | 65ga | -62657.2 | 0.8 | 15.2 | m | 0.2
6532 | 65 | 320 | 32 | 65ge | -56410 | 100 | 30.9 | s | 0.5
6533 | 65 | 330 | 33 | 65as | -46980 | 300 | 170 | ms | 30
6534 | 65 | 340 | 34 | 65se | -32920 | 600 | <50 | ms | 3/2-
6624 | 66 | 240 | 24 | 66cr | -24800 | 600 | 10 | ms | 6
6625 | 66 | 250 | 25 | 66mn | -36250 | 400 | 64.4 | ms | 1.8
6626 | 66 | 260 | 26 | 66fe | -49570 | 300 | 440 | ms | 40
6627 | 66 | 270 | 27 | 66co | -56110 | 250 | 194 | ms | 17
6627.1 | 66 | 271 | 27.1 | 66com | -55940 | 250 | 175 | 3 | 1.21
6627.2 | 66 | 272 | 27.2 | 66con | -55470 | 250 | 642 | 5 | >100
6628 | 66 | 280 | 28 | 66ni | -66006.3 | 1.4 | 54.6 | h | 0.4
6629 | 66 | 290 | 29 | 66cu | -66258.3 | 0.7 | 5.12 | m | 0.014
6630 | 66 | 300 | 30 | 66zn | -68899.4 | 0.9 | stbl | 0+ | 98
6631 | 66 | 310 | 31 | 66ga | -63724 | 3 | 9.49 | h | 0.07
6632 | 66 | 320 | 32 | 66ge | -61620 | 30 | 2.26 | h | 0.05
6633 | 66 | 330 | 33 | 66as | -51500 | 680 | 95.77 | ms | 0.23
6633.1 | 66 | 331 | 33.1 | 66asm | -50140 | 680 | 1356.7 | 0.17 | 1.1
6633.2 | 66 | 332 | 33.2 | 66asn | -48480 | 680 | 3023.9 | 0.3 | 8.2
6634 | 66 | 340 | 34 | 66se | -41720 | 300 | 33 | ms | 12
6724 | 67 | 240 | 24 | 67cr | -19050 | 700 | 10 | ms | >300ns
6725 | 67 | 250 | 25 | 67mn | -33400 | 500 | 45 | ms | 3
6726 | 67 | 260 | 26 | 67fe | -45690 | 420 | 394 | ms | 9
6726.1 | 67 | 261 | 26.1 | 67fem | -45320 | 420 | 367 | 3 | 64
6727 | 67 | 270 | 27 | 67co | -55060 | 320 | 425 | ms | 20
6728 | 67 | 280 | 28 | 67ni | -63742.7 | 2.9 | 21 | s | 1
6728.1 | 67 | 281 | 28.1 | 67nim | -62736 | 4 | 1007 | 3 | 13.3
6729 | 67 | 290 | 29 | 67cu | -67318.8 | 1.2 | 61.83 | h | 0.12
6730 | 67 | 300 | 30 | 67zn | -67880.4 | 0.9 | stbl | 5/2- | 91
6731 | 67 | 310 | 31 | 67ga | -66879.7 | 1.3 | 3.2612 | d | 0.0006
6732 | 67 | 320 | 32 | 67ge | -62658 | 5 | 18.9 | m | 0.3
6732.1 | 67 | 321 | 32.1 | 67gem | -62640 | 5 | 18.2 | 0.05 | 13.7
6732.2 | 67 | 322 | 32.2 | 67gen | -61906 | 5 | 751.7 | 0.06 | 110.9
6733 | 67 | 330 | 33 | 67as | -56650 | 100 | 42.5 | s | 1.2
6734 | 67 | 340 | 34 | 67se | -46490 | 200 | 133 | ms | 11
6735 | 67 | 350 | 35 | 67br | -32800 | 500 | 1/2- | p | ?
6825 | 68 | 250 | 25 | 68mn | -28600 | 600 | 28 | ms | 4
6826 | 68 | 260 | 26 | 68fe | -43130 | 700 | 187 | ms | 6
6827 | 68 | 270 | 27 | 68co | -51350 | 320 | * | 200 | ms
6827.1 | 68 | 271 | 27.1 | 68com | -51200 | 350 | 150 | 150 | *
6828 | 68 | 280 | 28 | 68ni | -63463.8 | 3 | 29 | s | 2
6828.1 | 68 | 281 | 28.1 | 68nim | -61694 | 3 | 1770 | 1 | 276
6828.2 | 68 | 282 | 28.2 | 68nin | -60615 | 3 | 2849.1 | 0.3 | 860
6829 | 68 | 290 | 29 | 68cu | -65567 | 1.6 | 31.1 | s | 1.5
6829.1 | 68 | 291 | 29.1 | 68cum | -64845.4 | 1.7 | 721.6 | 0.7 | 3.75
6830 | 68 | 300 | 30 | 68zn | -70007.2 | 1 | stbl | 0+ | 2
6831 | 68 | 310 | 31 | 68ga | -67086.1 | 1.5 | 67.71 | m | 0.09
6831.1 | 68 | 311 | 31.1 | 68gam | -65856.2 | 1.5 | 1229.87 | 0.04 | 62
6832 | 68 | 320 | 32 | 68ge | -66980 | 6 | 270.95 | d | 0.16
6833 | 68 | 330 | 33 | 68as | -58900 | 40 | 151.6 | s | 0.8
6833.1 | 68 | 331 | 33.1 | 68asm | -58470 | 40 | 425.21 | 0.16 | 111
6834 | 68 | 340 | 34 | 68se | -54210 | 30 | 35.5 | s | 0.7
6835 | 68 | 350 | 35 | 68br | -38640 | 360 | <1.5 | us | 3+
6925 | 69 | 250 | 25 | 69mn | -25300 | 800 | 14 | ms | 4
6926 | 69 | 260 | 26 | 69fe | -38400 | 500 | 109 | ms | 9
6927 | 69 | 270 | 27 | 69co | -50000 | 340 | 227 | ms | 13
6928 | 69 | 280 | 28 | 69ni | -59979 | 4 | 11.5 | s | 0.3
6928.1 | 69 | 281 | 28.1 | 69nim | -59658 | 4 | 321 | 2 | 3.5
6928.2 | 69 | 282 | 28.2 | 69nin | -57278 | 11 | 2701 | 10 | 439
6929 | 69 | 290 | 29 | 69cu | -65736.2 | 1.4 | 2.85 | m | 0.15
6929.1 | 69 | 291 | 29.1 | 69cum | -62994.4 | 1.7 | 2741.8 | 1 | 360
6930 | 69 | 300 | 30 | 69zn | -68418 | 1 | 56.4 | m | 0.9
6930.1 | 69 | 301 | 30.1 | 69znm | -67979.4 | 1 | 438.636 | 0.018 | 13.76
6931 | 69 | 310 | 31 | 69ga | -69327.8 | 1.2 | stbl | 3/2- | 0
6932 | 69 | 320 | 32 | 69ge | -67100.6 | 1.3 | 39.05 | h | 0.1
6932.1 | 69 | 321 | 32.1 | 69gem | -67013.8 | 1.3 | 86.765 | 0.014 | 5.1
6932.2 | 69 | 322 | 32.2 | 69gen | -66702.7 | 1.3 | 397.944 | 0.018 | 2.81
6933 | 69 | 330 | 33 | 69as | -63090 | 30 | 15.2 | m | 0.2
6934 | 69 | 340 | 34 | 69se | -56300 | 30 | 27.4 | s | 0.2
6934.1 | 69 | 341 | 34.1 | 69sem | -56260 | 30 | 39.4 | 0.1 | 2
6934.2 | 69 | 342 | 34.2 | 69sen | -55730 | 30 | 573.9 | 1 | 955
6935 | 69 | 350 | 35 | 69br | -46480 | 110 | * | <24 | ns
6935.1 | 69 | 351 | 35.1 | 69brm | -46440 | 150 | 40 | 100 | *
6935.2 | 69 | 352 | 35.2 | 69brn | -45910 | 150 | 570 | 100 | 9/2+
6936 | 69 | 360 | 36 | 69kr | -32440 | 400 | 32 | ms | 10
7026 | 70 | 260 | 26 | 70fe | -35900 | 600 | 94 | ms | 17
7027 | 70 | 270 | 27 | 70co | -45640 | 840 | * | 125 | ms
7027.1 | 70 | 271 | 27.1 | 70com | -45440 | 860 | 200 | 200 | *
7028 | 70 | 280 | 28 | 70ni | -59150 | 350 | 6 | s | 0.3
7028.1 | 70 | 281 | 28.1 | 70nim | -56290 | 350 | 2860 | 2 | 232
7029 | 70 | 290 | 29 | 70cu | -62976.1 | 1.6 | & | 44.5 | s
7029.1 | 70 | 291 | 29.1 | 70cum | -62875.4 | 2 | 100.7 | 2.6 | md
7029.2 | 70 | 292 | 29.2 | 70cun | -62734.1 | 2.1 | 242 | 2.7 | md
7030 | 70 | 300 | 30 | 70zn | -69564.6 | 2 | stbl | 0+ | 93
7031 | 70 | 310 | 31 | 70ga | -68910.1 | 1.2 | 21.14 | m | 0.03
7032 | 70 | 320 | 32 | 70ge | -70563.1 | 1 | stbl | 0+ | 93
7033 | 70 | 330 | 33 | 70as | -64340 | 50 | 52.6 | m | 0.3
7033.1 | 70 | 331 | 33.1 | 70asm | -64310 | 50 | 32.06 | 0.03 | 96
7034 | 70 | 340 | 34 | 70se | -62050 | 60 | 41.1 | m | 0.3
7035 | 70 | 350 | 35 | 70br | -51430 | 310 | 79.1 | ms | 0.8
7035.1 | 70 | 351 | 35.1 | 70brm | -49140 | 310 | 2292.2 | 0.8 | 2.2
7036 | 70 | 360 | 36 | 70kr | -41680 | 390 | 57 | ms | 21
7126 | 71 | 260 | 26 | 71fe | -31000 | 800 | 30 | ms | >300ns
7127 | 71 | 270 | 27 | 71co | -43870 | 840 | 97 | ms | 2
7128 | 71 | 280 | 28 | 71ni | -55200 | 370 | 2.56 | s | 0.03
7129 | 71 | 290 | 29 | 71cu | -62711.1 | 1.5 | 19.4 | s | 1.4
7129.1 | 71 | 291 | 29.1 | 71cum | -59955 | 10 | 2756 | 10 | 271
7130 | 71 | 300 | 30 | 71zn | -67327 | 10 | 2.45 | m | 0.1
7130.1 | 71 | 301 | 30.1 | 71znm | -67169 | 10 | 157.7 | 1.3 | 3.96
7131 | 71 | 310 | 31 | 71ga | -70140.2 | 1 | stbl | 3/2- | 93
7132 | 71 | 320 | 32 | 71ge | -69907.7 | 1 | 11.43 | d | 0.03
7132.1 | 71 | 321 | 32.1 | 71gem | -69709.3 | 1 | 198.367 | 0.01 | 20.4
7133 | 71 | 330 | 33 | 71as | -67894 | 4 | 65.28 | h | 0.15
7134 | 71 | 340 | 34 | 71se | -63120 | 30 | 4.74 | m | 0.05
7134.1 | 71 | 341 | 34.1 | 71sem | -63070 | 30 | 48.79 | 0.05 | 5.6
7134.2 | 71 | 342 | 34.2 | 71sen | -62860 | 30 | 260.48 | 0.1 | 19
7135 | 71 | 350 | 35 | 71br | -57060 | 570 | 21.4 | s | 0.6
7136 | 71 | 360 | 36 | 71kr | -46920 | 650 | 100 | ms | 3
7137 | 71 | 370 | 37 | 71rb | -32300 | 500 | * | 5/2- | p
7137.1 | 71 | 371 | 37.1 | 71rbm | -32250 | 510 | 50 | 100 | *
7137.2 | 71 | 372 | 37.2 | 71rbn | -32040 | 510 | 260 | 100 | 9/2+
7226 | 72 | 260 | 26 | 72fe | -28300 | 800 | 10 | ms | >300ns
7227 | 72 | 270 | 27 | 72co | -39300 | 600 | 90 | ms | 20
7228 | 72 | 280 | 28 | 72ni | -53940 | 440 | 1.57 | s | 0.05
7229 | 72 | 290 | 29 | 72cu | -59783 | 1.4 | 6.6 | s | 0.1
7229.1 | 72 | 291 | 29.1 | 72cum | -59513 | 3 | 270 | 3 | 1.76
7230 | 72 | 300 | 30 | 72zn | -68131 | 6 | 46.5 | h | 0.1
7231 | 72 | 310 | 31 | 72ga | -68589.4 | 1 | 14.1 | h | 0.02
7231.1 | 72 | 311 | 31.1 | 72gam | -68469.7 | 1 | 119.66 | 0.05 | 39.68
7232 | 72 | 320 | 32 | 72ge | -72585.9 | 1.6 | stbl | 0+ | 95
7232.1 | 72 | 321 | 32.1 | 72gem | -71894.5 | 1.6 | 691.43 | 0.04 | 444.2
7233 | 72 | 330 | 33 | 72as | -68230 | 4 | 26 | h | 0.1
7234 | 72 | 340 | 34 | 72se | -67894 | 12 | 8.4 | d | 0.08
7235 | 72 | 350 | 35 | 72br | -59020 | 60 | 78.6 | s | 2.4
7235.1 | 72 | 351 | 35.1 | 72brm | -58920 | 60 | 100.92 | 0.03 | 10.6
7236 | 72 | 360 | 36 | 72kr | -53941 | 8 | 17.16 | s | 0.18
7237 | 72 | 370 | 37 | 72rb | -38120 | 500 | * | <1.5 | us
7237.1 | 72 | 371 | 37.1 | 72rbm | -38020 | 510 | 100 | 100 | *
7327 | 73 | 270 | 27 | 73co | -37040 | 700 | 80 | ms | >300ns
7328 | 73 | 280 | 28 | 73ni | -49860 | 300 | 840 | ms | 30
7329 | 73 | 290 | 29 | 73cu | -58987 | 4 | 4.2 | s | 0.3
7330 | 73 | 300 | 30 | 73zn | -65410 | 40 | 23.5 | s | 1
7330.1 | 73 | 301 | 30.1 | 73znm | -65210 | 40 | 195.5 | 0.2 | 13
7330.2 | 73 | 302 | 30.2 | 73znn | -65170 | 40 | 237.6 | 2 | eu
7331 | 73 | 310 | 31 | 73ga | -69699.3 | 1.7 | 4.86 | h | 0.03
7332 | 73 | 320 | 32 | 73ge | -71297.5 | 1.6 | stbl | 9/2+ | 2
7332.1 | 73 | 321 | 32.1 | 73gem | -71284.2 | 1.6 | 13.2845 | 0.0015 | 2.92
7332.2 | 73 | 322 | 32.2 | 73gen | -71230.8 | 1.6 | 66.726 | 0.009 | 499
7333 | 73 | 330 | 33 | 73as | -70957 | 4 | 80.3 | d | 0.06
7334 | 73 | 340 | 34 | 73se | -68218 | 11 | 7.15 | h | 0.08
7334.1 | 73 | 341 | 34.1 | 73sem | -68192 | 11 | 25.71 | 0.04 | 39.8
7335 | 73 | 350 | 35 | 73br | -63630 | 50 | 3.4 | m | 0.2
7336 | 73 | 360 | 36 | 73kr | -56552 | 7 | 28.6 | s | 0.6
7336.1 | 73 | 361 | 36.1 | 73krm | -56118 | 7 | 433.66 | 0.12 | 107
7337 | 73 | 370 | 37 | 73rb | -46050 | 150 | <30 | ns | 3/2-
7337.1 | 73 | 371 | 37.1 | 73rbm | -45620 | 180 | 430 | 100 | 9/2+
7338 | 73 | 380 | 38 | 73sr | -31700 | 600 | >25 | ms | 1/2-
7427 | 74 | 270 | 27 | 74co | -32250 | 800 | 50 | ms | >300ns
7428 | 74 | 280 | 28 | 74ni | -48370 | 400 | 680 | ms | 120
7429 | 74 | 290 | 29 | 74cu | -56006 | 6 | 1.594 | s | 0.01
7430 | 74 | 300 | 30 | 74zn | -65710 | 50 | 95.6 | s | 1.2
7431 | 74 | 310 | 31 | 74ga | -68050 | 4 | 8.12 | m | 0.12
7431.1 | 74 | 311 | 31.1 | 74gam | -67990 | 4 | 59.571 | 0.014 | 9.5
7432 | 74 | 320 | 32 | 74ge | -73422.4 | 1.6 | stbl | 0+ | 95
7433 | 74 | 330 | 33 | 74as | -70860 | 2.3 | 17.77 | d | 0.02
7434 | 74 | 340 | 34 | 74se | -72212.7 | 1.7 | stbl | 0+ | 95
7435 | 74 | 350 | 35 | 74br | -65306 | 15 | 25.4 | m | 0.3
7435.1 | 74 | 351 | 35.1 | 74brm | -65292 | 15 | 13.58 | 0.21 | 46
7436 | 74 | 360 | 36 | 74kr | -62331.5 | 2 | 11.5 | m | 0.11
7436.1 | 74 | 361 | 36.1 | 74krm | -61824 | 10 | 508 | 10 | 29
7437 | 74 | 370 | 37 | 74rb | -51917 | 4 | 64.76 | ms | 0.03
7438 | 74 | 380 | 38 | 74sr | -40700 | 500 | 50 | ms | >1.5us
7527 | 75 | 270 | 27 | 75co | -29500 | 800 | 40 | ms | >300ns
7528 | 75 | 280 | 28 | 75ni | -43900 | 400 | 600 | ms | 200
7529 | 75 | 290 | 29 | 75cu | -54120 | 980 | 1.224 | s | 0.003
7530 | 75 | 300 | 30 | 75zn | -62470 | 70 | 10.2 | s | 0.2
7531 | 75 | 310 | 31 | 75ga | -68464.6 | 2.4 | 126 | s | 2
7532 | 75 | 320 | 32 | 75ge | -71856.4 | 1.6 | 82.78 | m | 0.04
7532.1 | 75 | 321 | 32.1 | 75gem | -71716.7 | 1.6 | 139.69 | 0.03 | 47.7
7533 | 75 | 330 | 33 | 75as | -73032.4 | 1.8 | stbl | 3/2- | 99
7533.1 | 75 | 331 | 33.1 | 75asm | -72728.5 | 1.8 | 303.9241 | 0.0007 | 17.62
7534 | 75 | 340 | 34 | 75se | -72169 | 1.7 | 119.779 | d | 0.004
7535 | 75 | 350 | 35 | 75br | -69139 | 14 | 96.7 | m | 1.3
7536 | 75 | 360 | 36 | 75kr | -64324 | 8 | 4.29 | m | 0.17
7537 | 75 | 370 | 37 | 75rb | -57222 | 7 | 19 | s | 1.2
7538 | 75 | 380 | 38 | 75sr | -46620 | 220 | 88 | ms | 3
7628 | 76 | 280 | 28 | 76ni | -41610 | 900 | 470 | ms | 390
7629 | 76 | 290 | 29 | 76cu | -50976 | 7 | * | 641 | ms
7629.1 | 76 | 291 | 29.1 | 76cum | -50980 | 200 | 0 | 200 | *
7630 | 76 | 300 | 30 | 76zn | -62140 | 80 | 5.7 | s | 0.3
7631 | 76 | 310 | 31 | 76ga | -66296.6 | 2 | 32.6 | s | 0.6
7632 | 76 | 320 | 32 | 76ge | -73213 | 1.7 | 1.58 | zy | 0.17
7633 | 76 | 330 | 33 | 76as | -72289.5 | 1.8 | 1.0778 | d | 0.002
7633.1 | 76 | 331 | 33.1 | 76asm | -72245.1 | 1.8 | 44.425 | 0.001 | 1.84
7634 | 76 | 340 | 34 | 76se | -75252.1 | 1.7 | stbl | 0+ | 95
7635 | 76 | 350 | 35 | 76br | -70289 | 9 | 16.2 | h | 0.2
7635.1 | 76 | 351 | 35.1 | 76brm | -70186 | 9 | 102.58 | 0.03 | 1.31
7636 | 76 | 360 | 36 | 76kr | -69014 | 4 | 14.8 | h | 0.1
7637 | 76 | 370 | 37 | 76rb | -60479.8 | 1.9 | 36.5 | s | 0.6
7637.1 | 76 | 371 | 37.1 | 76rbm | -60162.9 | 1.9 | 316.93 | 0.08 | 3.05
7638 | 76 | 380 | 38 | 76sr | -54240 | 40 | 8.9 | s | 0.3
7639 | 76 | 390 | 39 | 76y | -38700 | 500 | 500 | ns | >170ns
7728 | 77 | 280 | 28 | 77ni | -36750 | 500 | 300 | ms | >300ns
7729 | 77 | 290 | 29 | 77cu | -48580 | 400 | 469 | ms | 8
7730 | 77 | 300 | 30 | 77zn | -58720 | 120 | 2.08 | s | 0.05
7730.1 | 77 | 301 | 30.1 | 77znm | -57950 | 120 | 772.39 | 0.12 | 1.05
7731 | 77 | 310 | 31 | 77ga | -65992.3 | 2.4 | 13.2 | s | 0.2
7732 | 77 | 320 | 32 | 77ge | -71214 | 1.7 | 11.3 | h | 0.01
7732.1 | 77 | 321 | 32.1 | 77gem | -71054.3 | 1.7 | 159.7 | 0.1 | 52.9
7733 | 77 | 330 | 33 | 77as | -73916.6 | 2.3 | 38.83 | h | 0.05
7733.1 | 77 | 331 | 33.1 | 77asm | -73441.2 | 2.3 | 475.443 | 0.016 | 114
7734 | 77 | 340 | 34 | 77se | -74599.6 | 1.7 | stbl | 1/2- | 97
7734.1 | 77 | 341 | 34.1 | 77sem | -74437.7 | 1.7 | 161.9223 | 0.0007 | 17.36
7735 | 77 | 350 | 35 | 77br | -73235 | 3 | 57.036 | h | 0.006
7735.1 | 77 | 351 | 35.1 | 77brm | -73129 | 3 | 105.86 | 0.08 | 4.28
7736 | 77 | 360 | 36 | 77kr | -70169.4 | 2 | 74.4 | m | 0.6
7737 | 77 | 370 | 37 | 77rb | -64825 | 7 | 3.77 | m | 0.04
7738 | 77 | 380 | 38 | 77sr | -57804 | 9 | 9 | s | 0.2
7739 | 77 | 390 | 39 | 77y | -46910 | 60 | 63 | ms | 17
7828 | 78 | 280 | 28 | 78ni | -34300 | 1100 | 200 | ms | >300ns
7829 | 78 | 290 | 29 | 78cu | -44750 | 400 | 342 | ms | 11
7830 | 78 | 300 | 30 | 78zn | -57340 | 90 | 1.47 | s | 0.15
7830.1 | 78 | 301 | 30.1 | 78znm | -54670 | 90 | 2673 | 1 | 319
7831 | 78 | 310 | 31 | 78ga | -63706.6 | 2.4 | 5.09 | s | 0.05
7832 | 78 | 320 | 32 | 78ge | -71862 | 4 | 88 | m | 1
7833 | 78 | 330 | 33 | 78as | -72817 | 10 | 90.7 | m | 0.2
7834 | 78 | 340 | 34 | 78se | -77026.1 | 1.7 | stbl | 0+ | 91
7835 | 78 | 350 | 35 | 78br | -73452 | 4 | 6.46 | m | 0.04
7835.1 | 78 | 351 | 35.1 | 78brm | -73271 | 4 | 180.82 | 0.13 | 119.2
7836 | 78 | 360 | 36 | 78kr | -74179.7 | 1.1 | stbl | >110ey | 0+
7837 | 78 | 370 | 37 | 78rb | -66936 | 7 | 17.66 | m | 0.08
7837.1 | 78 | 371 | 37.1 | 78rbm | -66825 | 7 | 111.2 | 0.1 | 5.74
7837.6 | 78 | 376 | 37.6 | 78rbx | -66862 | 14 | 74 | 12 | r=2.0~0.5
7838 | 78 | 380 | 38 | 78sr | -63174 | 7 | 159 | s | 8
7839 | 78 | 390 | 39 | 78y | -52530 | 400 | * | 54 | ms
7839.1 | 78 | 391 | 39.1 | 78ym | -52530 | 640 | 0 | 500 | *
7840 | 78 | 400 | 40 | 78zr | -41700 | 500 | 50 | ms | >170ns
7929 | 79 | 290 | 29 | 79cu | -42330 | 500 | 188 | ms | 25
7930 | 79 | 300 | 30 | 79zn | -53420 | 260 | 995 | ms | 19
7931 | 79 | 310 | 31 | 79ga | -62510 | 100 | 2.847 | s | 0.003
7932 | 79 | 320 | 32 | 79ge | -69490 | 90 | 18.98 | s | 0.03
7932.1 | 79 | 321 | 32.1 | 79gem | -69300 | 90 | 185.95 | 0.04 | 39
7933 | 79 | 330 | 33 | 79as | -73637 | 6 | 9.01 | m | 0.15
7933.1 | 79 | 331 | 33.1 | 79asm | -72864 | 6 | 772.81 | 0.06 | 1.21
7934 | 79 | 340 | 34 | 79se | -75917.6 | 1.7 | 295 | ky | 38
7934.1 | 79 | 341 | 34.1 | 79sem | -75821.8 | 1.7 | 95.77 | 0.03 | 3.92
7935 | 79 | 350 | 35 | 79br | -76068.5 | 2 | stbl | 3/2- | 2
7935.1 | 79 | 351 | 35.1 | 79brm | -75860.9 | 2 | 207.61 | 0.09 | 4.86
7936 | 79 | 360 | 36 | 79kr | -74443 | 4 | 35.04 | h | 0.1
7936.1 | 79 | 361 | 36.1 | 79krm | -74313 | 4 | 129.77 | 0.05 | 50
7936.2 | 79 | 362 | 36.2 | 79krn | -74296 | 4 | 147.06 | 0.06 | 78.7
7937 | 79 | 370 | 37 | 79rb | -70803 | 6 | 22.9 | m | 0.5
7938 | 79 | 380 | 38 | 79sr | -65477 | 8 | 2.25 | m | 0.1
7939 | 79 | 390 | 39 | 79y | -58360 | 450 | 14.8 | s | 0.6
7940 | 79 | 400 | 40 | 79zr | -47360 | 400 | 56 | ms | 30
8029 | 80 | 290 | 29 | 80cu | -36450 | 600 | 100 | ms | >300ns
8030 | 80 | 300 | 30 | 80zn | -51840 | 170 | 545 | ms | 16
8031 | 80 | 310 | 31 | 80ga | -59140 | 120 | 1.697 | s | 0.011
8032 | 80 | 320 | 32 | 80ge | -69515 | 28 | 29.5 | s | 0.4
8033 | 80 | 330 | 33 | 80as | -72159 | 23 | 15.2 | s | 0.2
8034 | 80 | 340 | 34 | 80se | -77759.9 | 2 | stbl | 0+ | 92
8035 | 80 | 350 | 35 | 80br | -75889.5 | 2 | 17.68 | m | 0.02
8035.1 | 80 | 351 | 35.1 | 80brm | -75803.7 | 2 | 85.843 | 0.004 | 4.4205
8036 | 80 | 360 | 36 | 80kr | -77892.5 | 1.5 | stbl | 0+ | 92
8037 | 80 | 370 | 37 | 80rb | -72173 | 7 | 33.4 | s | 0.7
8037.1 | 80 | 371 | 37.1 | 80rbm | -71679 | 7 | 494.4 | 0.5 | 1.6
8038 | 80 | 380 | 38 | 80sr | -70308 | 7 | 106.3 | m | 1.5
8039 | 80 | 390 | 39 | 80y | -61220 | 180 | 30.1 | s | 0.5
8039.1 | 80 | 391 | 39.1 | 80ym | -60990 | 180 | 228.5 | 0.1 | 4.8
8039.2 | 80 | 392 | 39.2 | 80yxn | -60910 | 180 | 312.5 | 1 | 4.7
8040 | 80 | 400 | 40 | 80zr | -55520 | 1490 | 4.6 | s | 0.6
8130 | 81 | 300 | 30 | 81zn | -46130 | 300 | 290 | ms | 50
8131 | 81 | 310 | 31 | 81ga | -57980 | 190 | 1.217 | s | 0.005
8132 | 81 | 320 | 32 | 81ge | -66300 | 120 | 8 | s | 2
8132.1 | 81 | 321 | 32.1 | 81gem | -65620 | 120 | 679.13 | 0.04 | 8
8133 | 81 | 330 | 33 | 81as | -72533 | 6 | 33.3 | s | 0.8
8134 | 81 | 340 | 34 | 81se | -76389.5 | 2 | 18.45 | m | 0.12
8134.1 | 81 | 341 | 34.1 | 81sem | -76286.5 | 2 | 102.99 | 0.06 | 57.28
8135 | 81 | 350 | 35 | 81br | -77974.8 | 2 | stbl | 3/2- | 97
8135.1 | 81 | 351 | 35.1 | 81brm | -77438.6 | 2 | 536.2 | 0.09 | 34.6
8136 | 81 | 360 | 36 | 81kr | -77694 | 2 | 229 | ky | 11
8136.1 | 81 | 361 | 36.1 | 81krm | -77503.4 | 2 | 190.62 | 0.04 | 13.1
8137 | 81 | 370 | 37 | 81rb | -75455 | 6 | 4.576 | h | 0.005
8137.1 | 81 | 371 | 37.1 | 81rbm | -75369 | 6 | 86.31 | 0.07 | 30.5
8138 | 81 | 380 | 38 | 81sr | -71528 | 6 | 22.3 | m | 0.4
8139 | 81 | 390 | 39 | 81y | -66020 | 60 | 70.4 | s | 1
8140 | 81 | 400 | 40 | 81zr | -58490 | 170 | 5.5 | s | 0.4
8141 | 81 | 410 | 41 | 81nb | -47480 | 1500 | <44 | ns | 3/2-
8230 | 82 | 300 | 30 | 82zn | -42460 | 500 | 100 | ms | >300ns
8231 | 82 | 310 | 31 | 82ga | -53100 | 300 | 599 | ms | 2
8232 | 82 | 320 | 32 | 82ge | -65620 | 240 | 4.55 | s | 0.05
8233 | 82 | 330 | 33 | 82as | -70320 | 200 | * | 19.1 | s
8233.1 | 82 | 331 | 33.1 | 82asm | -70075 | 25 | 250 | 200 | bd*
8234 | 82 | 340 | 34 | 82se | -77594 | 2 | 97 | ey | 5
8235 | 82 | 350 | 35 | 82br | -77496.5 | 1.9 | 35.282 | h | 0.007
8235.1 | 82 | 351 | 35.1 | 82brm | -77450.6 | 1.9 | 45.9492 | 0.001 | 6.13
8236 | 82 | 360 | 36 | 82kr | -80589.5 | 1.8 | stbl | 0+ | 3
8237 | 82 | 370 | 37 | 82rb | -76188.2 | 2.8 | 1.273 | m | 0.002
8237.1 | 82 | 371 | 37.1 | 82rbm | -76119.1 | 2.4 | 69.1 | 1.5 | md
8238 | 82 | 380 | 38 | 82sr | -76008 | 6 | 25.36 | d | 0.03
8239 | 82 | 390 | 39 | 82y | -68190 | 100 | 8.3 | s | 0.2
8239.1 | 82 | 391 | 39.1 | 82ym | -67790 | 100 | 402.63 | 0.14 | 268
8240 | 82 | 400 | 40 | 82zr | -64190 | 230 | 32 | s | 5
8241 | 82 | 410 | 41 | 82nb | -52970 | 300 | 51 | ms | 5
8330 | 83 | 300 | 30 | 83zn | -36300 | 500 | 80 | ms | >300ns
8331 | 83 | 310 | 31 | 83ga | -49390 | 300 | 308 | ms | 1
8332 | 83 | 320 | 32 | 83ge | -60900 | 200 | 1.85 | s | 0.06
8333 | 83 | 330 | 33 | 83as | -69880 | 220 | 13.4 | s | 0.3
8334 | 83 | 340 | 34 | 83se | -75341 | 4 | 22.3 | m | 0.3
8334.1 | 83 | 341 | 34.1 | 83sem | -75113 | 4 | 228.5 | 0.2 | 70.1
8335 | 83 | 350 | 35 | 83br | -79009 | 4 | 2.4 | h | 0.02
8335.1 | 83 | 351 | 35.1 | 83brm | -75940 | 4 | 3068.8 | 0.6 | 700
8336 | 83 | 360 | 36 | 83kr | -79981.7 | 2.8 | stbl | 9/2+ | 1
8336.1 | 83 | 361 | 36.1 | 83krm | -79972.3 | 2.8 | 9.4053 | 0.0008 | 154.4
8336.2 | 83 | 362 | 36.2 | 83krn | -79940.1 | 2.8 | 41.5569 | 0.001 | 1.83
8337 | 83 | 370 | 37 | 83rb | -79075 | 6 | 86.2 | d | 0.1
8337.1 | 83 | 371 | 37.1 | 83rbm | -79033 | 6 | 42.11 | 0.04 | 7.8
8338 | 83 | 380 | 38 | 83sr | -76795 | 10 | 32.41 | h | 0.03
8338.1 | 83 | 381 | 38.1 | 83srm | -76536 | 10 | 259.15 | 0.09 | 4.95
8339 | 83 | 390 | 39 | 83y | -72330 | 40 | 7.08 | m | 0.06
8339.1 | 83 | 391 | 39.1 | 83ym | -72270 | 40 | 61.98 | 0.11 | 2.85
8340 | 83 | 400 | 40 | 83zr | -66460 | 100 | 41.6 | s | 2.4
8340.1 | 83 | 401 | 40.1 | 83zrm | -66410 | 100 | 52.72 | 0.05 | 530
8340.2 | 83 | 402 | 40.2 | 83zrn | non-exist | rn | 8 | s | 1
8341 | 83 | 410 | 41 | 83nb | -58960 | 310 | 4.1 | s | 0.3
8342 | 83 | 420 | 42 | 83mo | -47750 | 500 | 23 | ms | 19
8431 | 84 | 310 | 31 | 84ga | -44110 | 400 | 85 | ms | 10
8432 | 84 | 320 | 32 | 84ge | -58250 | 300 | 954 | ms | 14
8433 | 84 | 330 | 33 | 84as | -66080 | 300 | * | 4.02 | s
8433.1 | 84 | 331 | 33.1 | 84asm | -66080 | 320 | 0 | 100 | *
8434 | 84 | 340 | 34 | 84se | -75952 | 15 | 3.1 | m | 0.1
8435 | 84 | 350 | 35 | 84br | -77799 | 15 | 31.8 | m | 0.08
8435.1 | 84 | 351 | 35.1 | 84brm | -77460 | 100 | 340 | 100 | bd
8435.2 | 84 | 352 | 35.2 | 84brn | -77391 | 15 | 408.2 | 0.4 | <140
8436 | 84 | 360 | 36 | 84kr | -82431 | 2.8 | stbl | 0+ | 97
8436.1 | 84 | 361 | 36.1 | 84krm | -79195 | 2.8 | 3236.02 | 0.18 | 1.89
8437 | 84 | 370 | 37 | 84rb | -79750 | 2.8 | 32.77 | d | 0.14
8437.1 | 84 | 371 | 37.1 | 84rbm | -79286.4 | 2.8 | 463.62 | 0.09 | 20.26
8438 | 84 | 380 | 38 | 84sr | -80644 | 3 | stbl | 0+ | 97
8439 | 84 | 390 | 39 | 84y | -74160 | 90 | * | 4.6 | s
8439.1 | 84 | 391 | 39.1 | 84ym | -74230 | 170 | -80 | 190 | bd*
8440 | 84 | 400 | 40 | 84zr | -71490 | 200 | 25.9 | m | 0.7
8441 | 84 | 410 | 41 | 84nb | -61880 | 300 | 9.8 | s | 0.9
8441.1 | 84 | 411 | 41.1 | 84nbm | -61540 | 300 | 338 | 10 | 103
8442 | 84 | 420 | 42 | 84mo | -55810 | 400 | 3.8 | ms | 0.9
8531 | 85 | 310 | 31 | 85ga | -40050 | 500 | 50 | ms | >300ns
8532 | 85 | 320 | 32 | 85ge | -53070 | 400 | 540 | ms | 50
8533 | 85 | 330 | 33 | 85as | -63320 | 200 | 2.021 | s | 0.01
8534 | 85 | 340 | 34 | 85se | -72428 | 30 | 31.7 | s | 0.9
8535 | 85 | 350 | 35 | 85br | -78610 | 19 | 2.9 | m | 0.06
8536 | 85 | 360 | 36 | 85kr | -81480.3 | 1.9 | 10.776 | y | 0.003
8536.1 | 85 | 361 | 36.1 | 85krm | -81175.4 | 1.9 | 304.871 | 0.02 | 4.48
8536.2 | 85 | 362 | 36.2 | 85krn | -79488.5 | 2.3 | 1991.8 | 1.3 | 1.6
8537 | 85 | 370 | 37 | 85rb | -82167.331 | 0.011 | stbl | 5/2- | 91
8538 | 85 | 380 | 38 | 85sr | -81102.6 | 2.8 | 64.853 | d | 0.008
8538.1 | 85 | 381 | 38.1 | 85srm | -80863.9 | 2.8 | 238.66 | 0.06 | 67.63
8539 | 85 | 390 | 39 | 85y | -77842 | 19 | 2.68 | h | 0.05
8539.1 | 85 | 391 | 39.1 | 85ym | -77822 | 19 | 19.8 | 0.5 | 4.86
8540 | 85 | 400 | 40 | 85zr | -73150 | 100 | 7.86 | m | 0.04
8540.1 | 85 | 401 | 40.1 | 85zrm | -72860 | 100 | 292.2 | 0.3 | 10.9
8541 | 85 | 410 | 41 | 85nb | -67150 | 220 | 20.9 | s | 0.7
8541.1 | 85 | 411 | 41.1 | 85nbm | -66390 | 220 | 759 | 1 | 12
8542 | 85 | 420 | 42 | 85mo | -59100 | 280 | 3.2 | s | 0.2
8543 | 85 | 430 | 43 | 85tc | -47670 | 400 | <110 | ns | 1/2-
8631 | 86 | 310 | 31 | 86ga | -34350 | 800 | 30 | ms | >300ns
8632 | 86 | 320 | 32 | 86ge | -49840 | 500 | 300 | ms | >300ns
8633 | 86 | 330 | 33 | 86as | -59150 | 300 | 945 | ms | 8
8634 | 86 | 340 | 34 | 86se | -70541 | 16 | 15.3 | s | 0.9
8635 | 86 | 350 | 35 | 86br | -75640 | 11 | 55.1 | s | 0.4
8636 | 86 | 360 | 36 | 86kr | -83265.57 | 0.1 | stbl | 0+ | 1
8637 | 86 | 370 | 37 | 86rb | -82747.02 | 0.2 | 18.642 | d | 0.018
8637.1 | 86 | 371 | 37.1 | 86rbm | -82190.97 | 0.27 | 556.05 | 0.18 | 1.017
8638 | 86 | 380 | 38 | 86sr | -84523.6 | 1.1 | stbl | 0+ | 1
8638.1 | 86 | 381 | 38.1 | 86srm | -81567.9 | 1.1 | 2955.68 | 0.21 | 455
8639 | 86 | 390 | 39 | 86y | -79284 | 14 | 14.74 | h | 0.02
8639.1 | 86 | 391 | 39.1 | 86ym | -79066 | 14 | 218.3 | 0.2 | 48
8639.2 | 86 | 392 | 39.2 | 86yxn | -78982 | 14 | 302.2 | 0.5 | 125
8640 | 86 | 400 | 40 | 86zr | -77800 | 30 | 16.5 | h | 0.1
8641 | 86 | 410 | 41 | 86nb | -69830 | 90 | * | 88 | s
8641.1 | 86 | 411 | 41.1 | 86nbm | -69580 | 180 | 250 | 160 | *
8642 | 86 | 420 | 42 | 86mo | -64560 | 440 | 19.6 | s | 1.1
8643 | 86 | 430 | 43 | 86tc | -53210 | 300 | 55 | ms | 6
8643.1 | 86 | 431 | 43.1 | 86tcm | -51710 | 340 | 1500 | 150 | 1.11
8732 | 87 | 320 | 32 | 87ge | -44240 | 500 | 150 | ms | >300ns
8733 | 87 | 330 | 33 | 87as | -55980 | 300 | 610 | ms | 120
8734 | 87 | 340 | 34 | 87se | -66580 | 40 | 5.5 | s | 0.12
8735 | 87 | 350 | 35 | 87br | -73857 | 18 | 55.65 | s | 0.13
8736 | 87 | 360 | 36 | 87kr | -80709.43 | 0.27 | 76.3 | m | 0.5
8737 | 87 | 370 | 37 | 87rb | -84597.795 | 0.012 | 49.23 | gy | 0.22
8738 | 87 | 380 | 38 | 87sr | -84880.4 | 1.1 | stbl | 9/2+ | 2
8738.1 | 87 | 381 | 38.1 | 87srm | -84491.9 | 1.1 | 388.533 | 0.003 | 2.815
8739 | 87 | 390 | 39 | 87y | -83018.7 | 1.6 | 79.8 | h | 0.3
8739.1 | 87 | 391 | 39.1 | 87ym | -82637.9 | 1.6 | 380.82 | 0.07 | 13.37
8740 | 87 | 400 | 40 | 87zr | -79348 | 8 | 1.68 | h | 0.01
8740.1 | 87 | 401 | 40.1 | 87zrm | -79012 | 8 | 335.84 | 0.19 | 14
8741 | 87 | 410 | 41 | 87nb | -74180 | 60 | 3.75 | m | 0.09
8741.1 | 87 | 411 | 41.1 | 87nbm | -74180 | 60 | 3.84 | 0.14 | 2.6
8742 | 87 | 420 | 42 | 87mo | -67690 | 220 | 14.05 | s | 0.23
8743 | 87 | 430 | 43 | 87tc | -59120 | 300 | * | 2.18 | s
8743.1 | 87 | 431 | 43.1 | 87tcm | -59100 | 310 | 20 | 60 | *
8744 | 87 | 440 | 44 | 87ru | -47340 | 600 | 50 | ms | >1.5us
8832 | 88 | 320 | 32 | 88ge | -40140 | 700 | 80 | ms | >300ns
8833 | 88 | 330 | 33 | 88as | -51290 | 500 | 300 | ms | >300ns
8834 | 88 | 340 | 34 | 88se | -63880 | 50 | 1.53 | s | 0.06
8835 | 88 | 350 | 35 | 88br | -70730 | 40 | 16.36 | s | 0.07
8835.1 | 88 | 351 | 35.1 | 88brm | -70460 | 40 | 272.7 | 0.3 | 5.4
8836 | 88 | 360 | 36 | 88kr | -79692 | 13 | 2.84 | h | 0.03
8837 | 88 | 370 | 37 | 88rb | -82609 | 0.16 | 17.78 | m | 0.11
8838 | 88 | 380 | 38 | 88sr | -87921.7 | 1.1 | stbl | 0+ | 88
8839 | 88 | 390 | 39 | 88y | -84299.1 | 1.9 | 106.65 | d | 0.04
8839.1 | 88 | 391 | 39.1 | 88ym | -83624.6 | 1.9 | 674.55 | 0.04 | 13.9
8839.2 | 88 | 392 | 39.2 | 88yxn | -83906.2 | 1.9 | 392.86 | 0.09 | 300
8840 | 88 | 400 | 40 | 88zr | -83623 | 10 | 83.4 | d | 0.3
8841 | 88 | 410 | 41 | 88nb | -76070 | 100 | * | 14.5 | m
8841.1 | 88 | 411 | 41.1 | 88nbm | -76030 | 100 | 40 | 140 | bd*
8842 | 88 | 420 | 42 | 88mo | -72700 | 20 | 8 | m | 0.2
8843 | 88 | 430 | 43 | 88tc | -62710 | 200 | * | 5.8 | s
8843.1 | 88 | 431 | 43.1 | 88tcm | -62710 | 360 | 0 | 300 | *
8844 | 88 | 440 | 44 | 88ru | -55650 | 400 | 1.3 | s | 0.3
8932 | 89 | 320 | 32 | 89ge | -33690 | 900 | 50 | ms | >300ns
8933 | 89 | 330 | 33 | 89as | -47140 | 500 | 200 | ms | >300ns
8934 | 89 | 340 | 34 | 89se | -59200 | 300 | 410 | ms | 40
8935 | 89 | 350 | 35 | 89br | -68570 | 60 | 4.4 | s | 0.03
8936 | 89 | 360 | 36 | 89kr | -76730 | 50 | 3.15 | m | 0.04
8937 | 89 | 370 | 37 | 89rb | -81713 | 5 | 15.15 | m | 0.12
8938 | 89 | 380 | 38 | 89sr | -86209.1 | 1.1 | 50.53 | d | 0.07
8939 | 89 | 390 | 39 | 89y | -87701.7 | 2.6 | stbl | 1/2- | 98
8939.1 | 89 | 391 | 39.1 | 89ym | -86792.7 | 2.6 | 908.97 | 0.03 | 15.663
8940 | 89 | 400 | 40 | 89zr | -84869 | 4 | 78.41 | h | 0.12
8940.1 | 89 | 401 | 40.1 | 89zrm | -84281 | 4 | 587.82 | 0.1 | 4.161
8941 | 89 | 410 | 41 | 89nb | -80650 | 27 | * | 2.03 | h
8941.1 | 89 | 411 | 41.1 | 89nbm | -80650 | 40 | 0 | 30 | *
8942 | 89 | 420 | 42 | 89mo | -75004 | 15 | 2.11 | m | 0.1
8942.1 | 89 | 421 | 42.1 | 89mom | -74617 | 15 | 387.5 | 0.2 | 190
8943 | 89 | 430 | 43 | 89tc | -67840 | 200 | 12.8 | s | 0.9
8943.1 | 89 | 431 | 43.1 | 89tcm | -67780 | 200 | 62.6 | 0.5 | 12.9
8944 | 89 | 440 | 44 | 89ru | -59510 | 500 | 1.38 | s | 0.11
8945 | 89 | 450 | 45 | 89rh | -47660 | 450 | 10 | ms | >1.5us
9033 | 90 | 330 | 33 | 90as | -41450 | 800 | 80 | ms | >300ns
9034 | 90 | 340 | 34 | 90se | -55930 | 400 | 300 | ms | >300ns
9035 | 90 | 350 | 35 | 90br | -64620 | 80 | 1.91 | s | 0.01
9036 | 90 | 360 | 36 | 90kr | -74970 | 19 | 32.32 | s | 0.09
9037 | 90 | 370 | 37 | 90rb | -79362 | 7 | 158 | s | 5
9037.1 | 90 | 371 | 37.1 | 90rbm | -79255 | 7 | 106.9 | 0.03 | 258
9037.6 | 90 | 376 | 37.6 | 90rbx | -79291 | 14 | 71 | 12 | r=2
9038 | 90 | 380 | 38 | 90sr | -85941.6 | 2.9 | 28.79 | y | 0.06
9039 | 90 | 390 | 39 | 90y | -86487.5 | 2.6 | 64 | h | 0.21
9039.1 | 90 | 391 | 39.1 | 90ym | -85805.8 | 2.6 | 681.67 | 0.1 | 3.19
9040 | 90 | 400 | 40 | 90zr | -88767.3 | 2.4 | stbl | 0+ | 98
9040.1 | 90 | 401 | 40.1 | 90zrm | -86448.3 | 2.4 | 2319 | 0.01 | 809.2
9040.2 | 90 | 402 | 40.2 | 90zrn | -85177.9 | 2.4 | 3589.419 | 0.016 | 131
9041 | 90 | 410 | 41 | 90nb | -82656 | 5 | 14.6 | h | 0.05
9041.1 | 90 | 411 | 41.1 | 90nbm | -82534 | 5 | 122.37 | 0.022 | 63
9041.2 | 90 | 412 | 41.2 | 90nbn | -82531 | 5 | 124.67 | 0.25 | 18.81
9041.3 | 90 | 413 | 41.3 | 90nbp | -82485 | 5 | 171.1 | 0.1 | <1
9041.4 | 90 | 414 | 41.4 | 90nbq | -82274 | 5 | 382.01 | 0.25 | 6.19
9041.5 | 90 | 415 | 41.5 | 90nbr | -80776 | 5 | 1880.21 | 0.2 | 472
9042 | 90 | 420 | 42 | 90mo | -80167 | 6 | 5.56 | h | 0.09
9042.1 | 90 | 421 | 42.1 | 90mom | -77292 | 6 | 2874.73 | 0.15 | 1.12
9043 | 90 | 430 | 43 | 90tc | -71210 | 240 | *& | 8.7 | s
9043.1 | 90 | 431 | 43.1 | 90tcm | -70900 | 300 | 310 | 390 | bd*&
9044 | 90 | 440 | 44 | 90ru | -65310 | 300 | 11 | s | 3
9045 | 90 | 450 | 45 | 90rh | -53220 | 500 | * | 15 | ms
9045.1 | 90 | 451 | 45.1 | 90rhm | -53220 | 710 | 0 | 500 | *
9133 | 91 | 330 | 33 | 91as | -36860 | 900 | 50 | ms | >300ns
9134 | 91 | 340 | 34 | 91se | -50340 | 500 | 270 | ms | 50
9135 | 91 | 350 | 35 | 91br | -61510 | 70 | 541 | ms | 5
9136 | 91 | 360 | 36 | 91kr | -71310 | 60 | 8.57 | s | 0.04
9137 | 91 | 370 | 37 | 91rb | -77745 | 8 | 58.4 | s | 0.4
9138 | 91 | 380 | 38 | 91sr | -83645 | 5 | 9.63 | h | 0.05
9138.6 | 91 | 386 | 38.6 | 91srx | -83599 | 11 | 47 | 11 | r=6
9139 | 91 | 390 | 39 | 91y | -86345 | 2.9 | 58.51 | d | 0.06
9139.1 | 91 | 391 | 39.1 | 91ym | -85789.4 | 2.9 | 555.58 | 0.05 | 49.71
9140 | 91 | 400 | 40 | 91zr | -87890.4 | 2.3 | stbl | 5/2+ | 1
9140.1 | 91 | 401 | 40.1 | 91zrm | -84723.1 | 2.3 | 3167.3 | 0.4 | 4.35
9141 | 91 | 410 | 41 | 91nb | -86632 | 4 | 680 | y | 130
9141.1 | 91 | 411 | 41.1 | 91nbm | -86527 | 4 | 104.6 | 0.05 | 60.86
9141.2 | 91 | 412 | 41.2 | 91nbn | -84598 | 4 | 2034.35 | 0.19 | 3.76
9142 | 91 | 420 | 42 | 91mo | -82204 | 11 | 15.49 | m | 0.01
9142.1 | 91 | 421 | 42.1 | 91mom | -81551 | 11 | 653.01 | 0.09 | 64.6
9143 | 91 | 430 | 43 | 91tc | -75980 | 200 | 3.14 | m | 0.02
9143.1 | 91 | 431 | 43.1 | 91tcm | -75840 | 200 | 139.3 | 0.3 | 3.3
9144 | 91 | 440 | 44 | 91ru | -68660 | 580 | * | 9 | s
9144.1 | 91 | 441 | 44.1 | 91rum | -68580 | 500 | 80 | 300 | *
9145 | 91 | 450 | 45 | 91rh | -59100 | 400 | 1.74 | s | 0.14
9146 | 91 | 460 | 46 | 91pd | -47400 | 570 | 10 | ms | >1.5us
9233 | 92 | 330 | 33 | 92as | -30930 | 900 | 30 | ms | >300ns
9234 | 92 | 340 | 34 | 92se | -46650 | 600 | 100 | ms | >300ns
9235 | 92 | 350 | 35 | 92br | -56580 | 50 | 343 | ms | 15
9236 | 92 | 360 | 36 | 92kr | -68785 | 12 | 1.84 | s | 0.008
9237 | 92 | 370 | 37 | 92rb | -74772 | 6 | 4.492 | s | 0.02
9238 | 92 | 380 | 38 | 92sr | -82868 | 3 | 2.66 | h | 0.04
9239 | 92 | 390 | 39 | 92y | -84813 | 9 | 3.54 | h | 0.01
9240 | 92 | 400 | 40 | 92zr | -88453.9 | 2.3 | stbl | 0+ | 1
9241 | 92 | 410 | 41 | 92nb | -86448.3 | 2.8 | 34.7 | my | 2.4
9241.1 | 92 | 411 | 41.1 | 92nbm | -86312.8 | 2.8 | 135.5 | 0.4 | 10.15
9241.2 | 92 | 412 | 41.2 | 92nbn | -86222.6 | 2.8 | 225.7 | 0.4 | 5.9
9241.3 | 92 | 413 | 41.3 | 92nbp | -84245 | 2.8 | 2203.3 | 0.4 | 167
9242 | 92 | 420 | 42 | 92mo | -86805 | 4 | stbl | >190ey | 0+
9242.1 | 92 | 421 | 42.1 | 92mom | -84045 | 4 | 2760.46 | 0.16 | 190
9243 | 92 | 430 | 43 | 92tc | -78935 | 26 | 4.25 | m | 0.15
9243.1 | 92 | 431 | 43.1 | 92tcm | -78665 | 26 | 270.15 | 0.11 | 1.03
9244 | 92 | 440 | 44 | 92ru | -74410 | 300 | 3.65 | m | 0.05
9245 | 92 | 450 | 45 | 92rh | -63360 | 400 | 4.3 | s | 1.3
9246 | 92 | 460 | 46 | 92pd | -55500 | 500 | 1.1 | s | 0.3
9334 | 93 | 340 | 34 | 93se | -40720 | 800 | 50 | ms | >300ns
9335 | 93 | 350 | 35 | 93br | -53050 | 300 | 102 | ms | 10
9336 | 93 | 360 | 36 | 93kr | -64020 | 100 | 1.286 | s | 0.01
9337 | 93 | 370 | 37 | 93rb | -72618 | 8 | 5.84 | s | 0.02
9337.1 | 93 | 371 | 37.1 | 93rbm | -72365 | 8 | 253.38 | 0.03 | 57
9338 | 93 | 380 | 38 | 93sr | -80085 | 8 | 7.423 | m | 0.024
9339 | 93 | 390 | 39 | 93y | -84223 | 11 | 10.18 | h | 0.08
9339.1 | 93 | 391 | 39.1 | 93ym | -83464 | 11 | 758.719 | 0.021 | 820
9340 | 93 | 400 | 40 | 93zr | -87117 | 2.3 | 1.53 | my | 0.1
9341 | 93 | 410 | 41 | 93nb | -87208.3 | 2.4 | stbl | 9/2+ | 97
9341.1 | 93 | 411 | 41.1 | 93nbm | -87177.5 | 2.4 | 30.77 | 0.02 | 16.13
9342 | 93 | 420 | 42 | 93mo | -86803 | 4 | 4 | ky | 0.8
9342.1 | 93 | 421 | 42.1 | 93mom | -84378 | 4 | 2424.89 | 0.03 | 6.85
9343 | 93 | 430 | 43 | 93tc | -83603 | 4 | 2.75 | h | 0.05
9343.1 | 93 | 431 | 43.1 | 93tcm | -83211 | 4 | 391.84 | 0.08 | 43.5
9343.2 | 93 | 432 | 43.2 | 93tcn | -81418 | 4 | 2185.16 | 0.15 | 10.2
9344 | 93 | 440 | 44 | 93ru | -77270 | 90 | 59.7 | s | 0.6
9344.1 | 93 | 441 | 44.1 | 93rum | -76540 | 90 | 734.4 | 0.1 | 10.8
9344.2 | 93 | 442 | 44.2 | 93run | -75190 | 90 | 2082.6 | 0.9 | 2.2
9345 | 93 | 450 | 45 | 93rh | -69170 | 400 | 13.9 | s | 1.6
9346 | 93 | 460 | 46 | 93pd | -59700 | 400 | 1.07 | s | 0.12
9347 | 93 | 470 | 47 | 93ag | -46780 | 600 | 5 | ms | >1.5us
9434 | 94 | 340 | 34 | 94se | -36800 | 800 | 20 | ms | >300ns
9435 | 94 | 350 | 35 | 94br | -47800 | 400 | 70 | ms | 20
9436 | 94 | 360 | 36 | 94kr | -61140 | 300 | 210 | ms | 4
9437 | 94 | 370 | 37 | 94rb | -68553 | 8 | 2.702 | s | 0.005
9438 | 94 | 380 | 38 | 94sr | -78840 | 7 | 75.3 | s | 0.2
9439 | 94 | 390 | 39 | 94y | -82348 | 7 | 18.7 | m | 0.1
9440 | 94 | 400 | 40 | 94zr | -87266.8 | 2.4 | stbl | >110py | 0+
9441 | 94 | 410 | 41 | 94nb | -86364.5 | 2.4 | 20.3 | ky | 1.6
9441.1 | 94 | 411 | 41.1 | 94nbm | -86323.6 | 2.4 | 40.902 | 0.012 | 6.263
9442 | 94 | 420 | 42 | 94mo | -88409.7 | 1.9 | stbl | 0+ | 97
9443 | 94 | 430 | 43 | 94tc | -84154 | 4 | 293 | m | 1
9443.1 | 94 | 431 | 43.1 | 94tcm | -84079 | 4 | 75.5 | 1.9 | 52
9444 | 94 | 440 | 44 | 94ru | -82568 | 13 | 51.8 | m | 0.6
9444.1 | 94 | 441 | 44.1 | 94rum | -79923 | 13 | 2644.55 | 0.25 | 71
9445 | 94 | 450 | 45 | 94rh | -72940 | 450 | * | 70.6 | s
9445.1 | 94 | 451 | 45.1 | 94rhm | -72640 | 400 | 300 | 200 | *
9446 | 94 | 460 | 46 | 94pd | -66350 | 400 | 9 | s | 0.5
9446.1 | 94 | 461 | 46.1 | 94pdm | -61470 | 400 | 4884.4 | 0.5 | 530
9447 | 94 | 470 | 47 | 94ag | -53300 | 500 | 37 | ms | 18
9447.1 | 94 | 471 | 47.1 | 94agm | -51950 | 640 | 1350 | 400 | 422
9447.2 | 94 | 472 | 47.2 | 94agn | -46800 | 500 | 6500 | 2000 | 300
9535 | 95 | 350 | 35 | 95br | -43900 | 500 | 50 | ms | >300ns
9536 | 95 | 360 | 36 | 95kr | -56040 | 400 | 114 | ms | 3
9537 | 95 | 370 | 37 | 95rb | -65854 | 21 | 377.5 | ms | 0.8
9538 | 95 | 380 | 38 | 95sr | -75117 | 7 | 23.9 | s | 0.14
9539 | 95 | 390 | 39 | 95y | -81207 | 7 | 10.3 | m | 0.1
9540 | 95 | 400 | 40 | 95zr | -85657.8 | 2.4 | 64.032 | d | 0.006
9541 | 95 | 410 | 41 | 95nb | -86781.9 | 2 | 34.991 | d | 0.006
9541.1 | 95 | 411 | 41.1 | 95nbm | -86546.2 | 2 | 235.69 | 0.02 | 3.61
9542 | 95 | 420 | 42 | 95mo | -87707.5 | 1.9 | stbl | 5/2+ | 0
9543 | 95 | 430 | 43 | 95tc | -86017 | 5 | 20 | h | 0.1
9543.1 | 95 | 431 | 43.1 | 95tcm | -85978 | 5 | 38.89 | 0.05 | 61
9544 | 95 | 440 | 44 | 95ru | -83450 | 12 | 1.643 | h | 0.014
9545 | 95 | 450 | 45 | 95rh | -78340 | 150 | 5.02 | m | 0.1
9545.1 | 95 | 451 | 45.1 | 95rhm | -77800 | 150 | 543.3 | 0.3 | 1.96
9546 | 95 | 460 | 46 | 95pd | -70150 | 400 | 10 | s | 9/2+
9546.1 | 95 | 461 | 46.1 | 95pdm | -68290 | 300 | 1860 | 500 | 13.3
9547 | 95 | 470 | 47 | 95ag | -60100 | 400 | 1.74 | s | 0.13
9547.1 | 95 | 471 | 47.1 | 95agm | -59760 | 400 | 344.2 | 0.3 | <0.5
9547.2 | 95 | 472 | 47.2 | 95agn | -57570 | 400 | 2531 | 1 | <16
9547.3 | 95 | 473 | 47.3 | 95agp | -55240 | 400 | 4859 | 1 | <40
9548 | 95 | 480 | 48 | 95cd | -46700 | 600 | 5 | ms | 9/2+
9635 | 96 | 350 | 35 | 96br | -38630 | 700 | 20 | ms | >300ns
9636 | 96 | 360 | 36 | 96kr | -53030 | 500 | 80 | ms | 7
9637 | 96 | 370 | 37 | 96rb | -61225 | 29 | * | 203 | ms
9637.1 | 96 | 371 | 37.1 | 96rbm | -61230 | 200 | 0 | 200 | *
9638 | 96 | 380 | 38 | 96sr | -72939 | 27 | 1.07 | s | 0.01
9639 | 96 | 390 | 39 | 96y | -78347 | 23 | 5.34 | s | 0.05
9639.1 | 96 | 391 | 39.1 | 96ym | -77206 | 21 | 1140 | 30 | bd
9640 | 96 | 400 | 40 | 96zr | -85442.8 | 2.8 | 24 | ey | 6
9641 | 96 | 410 | 41 | 96nb | -85604 | 4 | 23.35 | h | 0.05
9642 | 96 | 420 | 42 | 96mo | -88790.5 | 1.9 | stbl | 0+ | 93
9643 | 96 | 430 | 43 | 96tc | -85817 | 5 | 4.28 | d | 0.07
9643.1 | 96 | 431 | 43.1 | 96tcm | -85783 | 5 | 34.28 | 0.07 | 51.5
9644 | 96 | 440 | 44 | 96ru | -86072 | 8 | stbl | >67py | 0+
9645 | 96 | 450 | 45 | 96rh | -79679 | 13 | 9.9 | m | 0.1
9645.1 | 96 | 451 | 45.1 | 96rhm | -79627 | 13 | 52 | 0.1 | 1.51
9646 | 96 | 460 | 46 | 96pd | -76230 | 150 | 122 | s | 2
9646.1 | 96 | 461 | 46.1 | 96pdm | -73700 | 150 | 2530.8 | 0.1 | 1.81
9647 | 96 | 470 | 47 | 96ag | -64570 | 400 | * | 4.45 | s
9647.1 | 96 | 471 | 47.1 | 96agm | -64570 | 400 | 0 | 50 | *
9647.2 | 96 | 472 | 47.2 | 96agn | -64570 | 400 | 700 | ns | 200
9648 | 96 | 480 | 48 | 96cd | -56100 | 500 | 1 | s | 0+
9735 | 97 | 350 | 35 | 97br | -34650 | 800 | 10 | ms | >300ns
9736 | 97 | 360 | 36 | 97kr | -47920 | 500 | 63 | ms | 4
9737 | 97 | 370 | 37 | 97rb | -58360 | 30 | 169.9 | ms | 0.7
9738 | 97 | 380 | 38 | 97sr | -68788 | 19 | 429 | ms | 5
9738.1 | 97 | 381 | 38.1 | 97srm | -68480 | 19 | 308.13 | 0.11 | 170
9738.2 | 97 | 382 | 38.2 | 97srn | -67957 | 19 | 830.8 | 0.2 | 255
9739 | 97 | 390 | 39 | 97y | -76258 | 12 | 3.75 | s | 0.03
9739.1 | 97 | 391 | 39.1 | 97ym | -75590 | 12 | 667.51 | 0.23 | 1.17
9739.2 | 97 | 392 | 39.2 | 97yxn | -72735 | 12 | 3523.3 | 0.4 | 142
9740 | 97 | 400 | 40 | 97zr | -82946.6 | 2.8 | 16.9 | h | 0.05
9741 | 97 | 410 | 41 | 97nb | -85605.6 | 2.6 | 72.1 | m | 0.7
9741.1 | 97 | 411 | 41.1 | 97nbm | -84862.3 | 2.6 | 743.35 | 0.03 | 52.7
9742 | 97 | 420 | 42 | 97mo | -87540.4 | 1.9 | stbl | 5/2+ | 93
9743 | 97 | 430 | 43 | 97tc | -87220 | 5 | 2.6 | my | 0.4
9743.1 | 97 | 431 | 43.1 | 97tcm | -87123 | 5 | 96.56 | 0.06 | 90.1
9744 | 97 | 440 | 44 | 97ru | -86112 | 8 | 2.9 | d | 0.1
9745 | 97 | 450 | 45 | 97rh | -82590 | 40 | 30.7 | m | 0.6
9745.1 | 97 | 451 | 45.1 | 97rhm | -82330 | 40 | 258.85 | 0.17 | 46.2
9746 | 97 | 460 | 46 | 97pd | -77800 | 300 | 3.1 | m | 0.09
9747 | 97 | 470 | 47 | 97ag | -70820 | 320 | 25.3 | s | 0.3
9747.1 | 97 | 471 | 47.1 | 97agm | -68480 | 320 | 2343 | 49 | 5
9748 | 97 | 480 | 48 | 97cd | -60600 | 400 | 2.8 | s | 0.6
9749 | 97 | 490 | 49 | 97in | -47000 | 600 | 5 | ms | 9/2+
9836 | 98 | 360 | 36 | 98kr | -44800 | 600 | 46 | ms | 8
9837 | 98 | 370 | 37 | 98rb | -54220 | 50 | 114 | ms | 5
9837.1 | 98 | 371 | 37.1 | 98rbm | -53940 | 120 | 290 | 130 | bd
9838 | 98 | 380 | 38 | 98sr | -66646 | 26 | 653 | ms | 2
9839 | 98 | 390 | 39 | 98y | -72467 | 25 | 548 | ms | 2
9839.1 | 98 | 391 | 39.1 | 98ym | -72050 | 30 | 410 | 30 | bd
9839.2 | 98 | 392 | 39.2 | 98yxn | -71971 | 25 | 496.19 | 0.15 | 7.6
9839.3 | 98 | 393 | 39.3 | 98yxp | -72296 | 25 | 170.74 | 0.6 | 620
9840 | 98 | 400 | 40 | 98zr | -81287 | 20 | 30.7 | s | 0.4
9841 | 98 | 410 | 41 | 98nb | -83529 | 6 | 2.86 | s | 0.06
9841.1 | 98 | 411 | 41.1 | 98nbm | -83445 | 7 | 84 | 4 | 51.3
9842 | 98 | 420 | 42 | 98mo | -88111.7 | 1.9 | stbl | >100ty | 0+
9843 | 98 | 430 | 43 | 98tc | -86428 | 4 | 4.2 | my | 0.3
9843.1 | 98 | 431 | 43.1 | 98tcm | -86337 | 4 | 90.76 | 0.16 | 14.7
9844 | 98 | 440 | 44 | 98ru | -88224 | 6 | stbl | 0+ | 3
9845 | 98 | 450 | 45 | 98rh | -83175 | 12 | * | 8.72 | m
9845.1 | 98 | 451 | 45.1 | 98rhm | -83120 | 50 | 60 | 50 | *
9846 | 98 | 460 | 46 | 98pd | -81300 | 21 | 17.7 | m | 0.3
9847 | 98 | 470 | 47 | 98ag | -73060 | 70 | 47.5 | s | 0.3
9847.1 | 98 | 471 | 47.1 | 98agm | -72890 | 70 | 167.83 | 0.15 | 220
9848 | 98 | 480 | 48 | 98cd | -67630 | 80 | 9.2 | s | 0.3
9848.1 | 98 | 481 | 48.1 | 98cdm | -65200 | 80 | 2427.5 | 0.6 | 190
9849 | 98 | 490 | 49 | 98in | -53900 | 200 | * | 45 | ms
9849.1 | 98 | 491 | 49.1 | 98inm | -53900 | 540 | 0 | 500 | *
9936 | 99 | 360 | 36 | 99kr | -39500 | 600 | 40 | ms | 11
9937 | 99 | 370 | 37 | 99rb | -50880 | 130 | 50.3 | ms | 0.7
9938 | 99 | 380 | 38 | 99sr | -62190 | 80 | 269 | ms | 1
9939 | 99 | 390 | 39 | 99y | -70201 | 24 | 1.47 | s | 0.007
9939.1 | 99 | 391 | 39.1 | 99ym | -68059 | 24 | 2141.65 | 0.19 | 8.6
9940 | 99 | 400 | 40 | 99zr | -77768 | 20 | 2.1 | s | 0.1
9941 | 99 | 410 | 41 | 99nb | -82327 | 13 | 15 | s | 0.2
9941.1 | 99 | 411 | 41.1 | 99nbm | -81962 | 13 | 365.29 | 0.14 | 2.6
9942 | 99 | 420 | 42 | 99mo | -85965.8 | 1.9 | 65.94 | h | 0.01
9942.1 | 99 | 421 | 42.1 | 99mom | -85868 | 1.9 | 97.785 | 0.003 | 15.5
9943 | 99 | 430 | 43 | 99tc | -87323.1 | 2 | 211.1 | ky | 1.2
9943.1 | 99 | 431 | 43.1 | 99tcm | -87180.4 | 2 | 142.6832 | 0.0011 | 6.015
9944 | 99 | 440 | 44 | 99ru | -87617 | 2 | stbl | 5/2+ | 95
9945 | 99 | 450 | 45 | 99rh | -85574 | 7 | 16.1 | d | 0.2
9945.1 | 99 | 451 | 45.1 | 99rhm | -85510 | 7 | 64.3 | 0.4 | 4.7
9946 | 99 | 460 | 46 | 99pd | -82188 | 15 | 21.4 | m | 0.2
9947 | 99 | 470 | 47 | 99ag | -76760 | 150 | 124 | s | 3
9947.1 | 99 | 471 | 47.1 | 99agm | -76250 | 150 | 506.1 | 0.4 | 10.5
9948 | 99 | 480 | 48 | 99cd | -69850 | 210 | 16 | s | 3
9949 | 99 | 490 | 49 | 99in | -61270 | 400 | 3.1 | s | 0.8
9949.1 | 99 | 491 | 49.1 | 99inm | -60870 | 430 | 400 | 150 | 1
9950 | 99 | 500 | 50 | 99sn | -47200 | 600 | 5 | ms | 9/2+
9950.1 | 99 | 501 | 50.1 | 99snm | -46800 | 610 | 400 | 100 | 1/2-
10036 | 100 | 360 | 36 | 100kr | -36200 | 500 | 10 | ms | >300ns
10037 | 100 | 370 | 37 | 100rb | -46700 | 300 | 51 | ms | 8
10038 | 100 | 380 | 38 | 100sr | -60220 | 130 | 202 | ms | 3
10039 | 100 | 390 | 39 | 100y | -67290 | 80 | * | 735 | ms
10039.1 | 100 | 391 | 39.1 | 100ym | -67090 | 220 | 200 | 200 | *
10040 | 100 | 400 | 40 | 100zr | -76600 | 40 | 7.1 | s | 0.4
10041 | 100 | 410 | 41 | 100nb | -79939 | 26 | 1.5 | s | 0.2
10041.1 | 100 | 411 | 41.1 | 100nbm | -79471 | 28 | 470 | 40 | bd
10042 | 100 | 420 | 42 | 100mo | -86184 | 6 | 8.5 | ey | 0.5
10043 | 100 | 430 | 43 | 100tc | -86016.2 | 2.2 | 15.8 | s | 0.1
10043.1 | 100 | 431 | 43.1 | 100tcm | -85815.5 | 2.2 | 200.67 | 0.04 | 8.32
10043.2 | 100 | 432 | 43.2 | 100tcn | -85772.2 | 2.2 | 243.96 | 0.04 | 3.2
10044 | 100 | 440 | 44 | 100ru | -89219 | 2 | stbl | 0+ | 97
10045 | 100 | 450 | 45 | 100rh | -85584 | 18 | 20.8 | h | 0.1
10045.1 | 100 | 451 | 45.1 | 100rhm | -85476 | 18 | 107.6 | 0.2 | 4.6
10046 | 100 | 460 | 46 | 100pd | -85226 | 11 | 3.63 | d | 0.09
10047 | 100 | 470 | 47 | 100ag | -78150 | 80 | 2.01 | m | 0.09
10047.1 | 100 | 471 | 47.1 | 100agm | -78130 | 80 | 15.52 | 0.16 | 2.24
10048 | 100 | 480 | 48 | 100cd | -74250 | 100 | 49.1 | s | 0.5
10048.1 | 100 | 481 | 48.1 | 100cdm | -71700 | 100 | 2548.6 | 0.5 | 60
10049 | 100 | 490 | 49 | 100in | -64170 | 250 | 5.9 | s | 0.2
10050 | 100 | 500 | 50 | 100sn | -56780 | 710 | 1.1 | s | 0.4
10137 | 101 | 370 | 37 | 101rb | -43600 | 170 | 32 | ms | 4
10138 | 101 | 380 | 38 | 101sr | -55410 | 120 | 118 | ms | 3
10139 | 101 | 390 | 39 | 101y | -64910 | 100 | 426 | ms | 20
10140 | 101 | 400 | 40 | 101zr | -73460 | 30 | 2.3 | s | 0.1
10141 | 101 | 410 | 41 | 101nb | -78942 | 19 | 7.1 | s | 0.3
10142 | 101 | 420 | 42 | 101mo | -83511 | 6 | 14.61 | m | 0.03
10143 | 101 | 430 | 43 | 101tc | -86336 | 24 | 14.22 | m | 0.01
10143.1 | 101 | 431 | 43.1 | 101tcm | -86128 | 24 | 207.53 | 0.04 | 636
10144 | 101 | 440 | 44 | 101ru | -87949.7 | 2 | stbl | 5/2+ | 98
10144.1 | 101 | 441 | 44.1 | 101rum | -87422.2 | 2 | 527.5 | 0.4 | 17.5
10145 | 101 | 450 | 45 | 101rh | -87408 | 17 | 3.3 | y | 0.3
10145.1 | 101 | 451 | 45.1 | 101rhm | -87251 | 17 | 157.32 | 0.04 | 4.34
10146 | 101 | 460 | 46 | 101pd | -85428 | 18 | 8.47 | h | 0.06
10147 | 101 | 470 | 47 | 101ag | -81220 | 100 | 11.1 | m | 0.3
10147.1 | 101 | 471 | 47.1 | 101agm | -80950 | 100 | 274.1 | 0.3 | 3.1
10148 | 101 | 480 | 48 | 101cd | -75750 | 150 | 1.36 | m | 0.05
10149 | 101 | 490 | 49 | 101in | -68610 | 300 | 15.1 | s | 1.1
10149.1 | 101 | 491 | 49.1 | 101inm | -68060 | 320 | 550 | 100 | 10
10150 | 101 | 500 | 50 | 101sn | -59560 | 300 | 3 | s | 1
10237 | 102 | 370 | 37 | 102rb | -38310 | 500 | 37 | ms | 5
10238 | 102 | 380 | 38 | 102sr | -53080 | 110 | 69 | ms | 6
10239 | 102 | 390 | 39 | 102y | -61890 | 90 | *& | 300 | ms
10239.1 | 102 | 391 | 39.1 | 102ym | -61690 | 220 | 200 | 200 | *&
10240 | 102 | 400 | 40 | 102zr | -71740 | 50 | 2.9 | s | 0.2
10241 | 102 | 410 | 41 | 102nb | -76350 | 40 | 1.3 | s | 0.2
10241.1 | 102 | 411 | 41.1 | 102nbm | -76220 | 50 | 130 | 50 | bd
10242 | 102 | 420 | 42 | 102mo | -83557 | 21 | 11.3 | m | 0.2
10243 | 102 | 430 | 43 | 102tc | -84566 | 9 | * | 5.28 | s
10243.1 | 102 | 431 | 43.1 | 102tcm | -84546 | 13 | 20 | 10 | *
10244 | 102 | 440 | 44 | 102ru | -89098 | 2 | stbl | 0+ | 98
10245 | 102 | 450 | 45 | 102rh | -86775 | 5 | 207 | d | 1.5
10245.1 | 102 | 451 | 45.1 | 102rhm | -86634 | 5 | 140.75 | 0.08 | 3.742
10246 | 102 | 460 | 46 | 102pd | -87925.1 | 3 | stbl | 0+ | 98
10247 | 102 | 470 | 47 | 102ag | -82265 | 28 | 12.9 | m | 0.3
10247.1 | 102 | 471 | 47.1 | 102agm | -82256 | 28 | 9.3 | 0.4 | 7.7
10248 | 102 | 480 | 48 | 102cd | -79678 | 29 | 5.5 | m | 0.5
10249 | 102 | 490 | 49 | 102in | -70710 | 110 | 23.3 | s | 0.1
10250 | 102 | 500 | 50 | 102sn | -64930 | 130 | 4.6 | s | 1.4
10250.1 | 102 | 501 | 50.1 | 102snm | -62910 | 130 | 2017 | 2 | 720
10338 | 103 | 380 | 38 | 103sr | -47550 | 500 | 50 | ms | >300ns
10339 | 103 | 390 | 39 | 103y | -58940 | 300 | 224 | ms | 19
10340 | 103 | 400 | 40 | 103zr | -68370 | 110 | 1.3 | s | 0.1
10341 | 103 | 410 | 41 | 103nb | -75320 | 70 | 1.5 | s | 0.2
10342 | 103 | 420 | 42 | 103mo | -80850 | 60 | 67.5 | s | 1.5
10343 | 103 | 430 | 43 | 103tc | -84597 | 10 | 54.2 | s | 0.8
10344 | 103 | 440 | 44 | 103ru | -87258.8 | 2 | 39.26 | d | 0.02
10344.1 | 103 | 441 | 44.1 | 103rum | -87020.6 | 2.1 | 238.2 | 0.7 | 1.69
10345 | 103 | 450 | 45 | 103rh | -88022.2 | 2.8 | stbl | 1/2- | 1
10345.1 | 103 | 451 | 45.1 | 103rhm | -87982.4 | 2.8 | 39.756 | 0.006 | 56.114
10346 | 103 | 460 | 46 | 103pd | -87479.1 | 2.9 | 16.991 | d | 0.019
10346.1 | 103 | 461 | 46.1 | 103pdm | -86694.3 | 2.9 | 784.79 | 0.1 | 25
10347 | 103 | 470 | 47 | 103ag | -84791 | 17 | 65.7 | m | 0.7
10347.1 | 103 | 471 | 47.1 | 103agm | -84657 | 17 | 134.45 | 0.04 | 5.7
10348 | 103 | 480 | 48 | 103cd | -80649 | 15 | 7.3 | m | 0.1
10349 | 103 | 490 | 49 | 103in | -74599 | 25 | 60 | s | 1
10349.1 | 103 | 491 | 49.1 | 103inm | -73967 | 25 | 631.7 | 0.1 | 34
10350 | 103 | 500 | 50 | 103sn | -66970 | 300 | 7 | s | 3
10351 | 103 | 510 | 51 | 103sb | -56180 | 300 | 100 | ms | >1.5us
10438 | 104 | 380 | 38 | 104sr | -44400 | 700 | 30 | ms | >300ns
10439 | 104 | 390 | 39 | 104y | -54910 | 400 | 180 | ms | 60
10440 | 104 | 400 | 40 | 104zr | -66340 | 400 | 1.2 | s | 0.3
10441 | 104 | 410 | 41 | 104nb | -72220 | 100 | * | 4.9 | s
10441.1 | 104 | 411 | 41.1 | 104nbm | -72010 | 100 | 220 | 120 | bd*
10442 | 104 | 420 | 42 | 104mo | -80330 | 50 | 60 | s | 2
10443 | 104 | 430 | 43 | 104tc | -82490 | 50 | 18.3 | m | 0.3
10443.1 | 104 | 431 | 43.1 | 104tcm | -82420 | 50 | 69.7 | 0.2 | 3.5
10444 | 104 | 440 | 44 | 104ru | -88089 | 3 | stbl | 0+ | 0
10445 | 104 | 450 | 45 | 104rh | -86949.8 | 2.8 | 42.3 | s | 0.4
10445.1 | 104 | 451 | 45.1 | 104rhm | -86820.8 | 2.8 | 128.967 | 0.004 | 4.34
10446 | 104 | 460 | 46 | 104pd | -89390 | 4 | stbl | 0+ | 0
10447 | 104 | 470 | 47 | 104ag | -85111 | 6 | 69.2 | m | 1
10447.1 | 104 | 471 | 47.1 | 104agm | -85104 | 6 | 6.9 | 0.4 | 33.5
10448 | 104 | 480 | 48 | 104cd | -83975 | 9 | 57.7 | m | 1
10449 | 104 | 490 | 49 | 104in | -76110 | 80 | 1.8 | m | 0.03
10449.1 | 104 | 491 | 49.1 | 104inm | -76020 | 80 | 93.48 | 0.1 | 15.7
10450 | 104 | 500 | 50 | 104sn | -71590 | 100 | 20.8 | s | 0.5
10451 | 104 | 510 | 51 | 104sb | -59180 | 360 | 470 | ms | 130
10538 | 105 | 380 | 38 | 105sr | -38580 | 700 | 20 | ms | >300ns
10539 | 105 | 390 | 39 | 105y | -51350 | 500 | 60 | ms | >300ns
10540 | 105 | 400 | 40 | 105zr | -62360 | 400 | 600 | ms | 100
10541 | 105 | 410 | 41 | 105nb | -70850 | 100 | 2.95 | s | 0.06
10542 | 105 | 420 | 42 | 105mo | -77340 | 70 | 35.6 | s | 1.6
10543 | 105 | 430 | 43 | 105tc | -82290 | 60 | 7.6 | m | 0.1
10544 | 105 | 440 | 44 | 105ru | -85928 | 3 | 4.44 | h | 0.02
10545 | 105 | 450 | 45 | 105rh | -87846 | 4 | 35.36 | h | 0.06
10545.1 | 105 | 451 | 45.1 | 105rhm | -87716 | 4 | 129.781 | 0.004 | 45
10546 | 105 | 460 | 46 | 105pd | -88413 | 4 | stbl | 5/2+ | 93
10547 | 105 | 470 | 47 | 105ag | -87068 | 11 | 41.29 | d | 0.07
10547.1 | 105 | 471 | 47.1 | 105agm | -87043 | 11 | 25.465 | 0.012 | 7.23
10548 | 105 | 480 | 48 | 105cd | -84330 | 12 | 55.5 | m | 0.4
10549 | 105 | 490 | 49 | 105in | -79481 | 17 | 5.07 | m | 0.07
10549.1 | 105 | 491 | 49.1 | 105inm | -78807 | 17 | 674.1 | 0.3 | 48
10550 | 105 | 500 | 50 | 105sn | -73260 | 80 | 34 | s | 1
10551 | 105 | 510 | 51 | 105sb | -63820 | 100 | 1.12 | s | 0.16
10552 | 105 | 520 | 52 | 105te | -52500 | 500 | 1 | us | 5/2+
10639 | 106 | 390 | 39 | 106y | -46770 | 700 | 50 | ms | >300ns
10640 | 106 | 400 | 40 | 106zr | -59700 | 500 | 200 | ms | >300ns
10641 | 106 | 410 | 41 | 106nb | -67100 | 200 | 920 | ms | 40
10642 | 106 | 420 | 42 | 106mo | -76255 | 18 | 8.73 | s | 0.12
10643 | 106 | 430 | 43 | 106tc | -79775 | 13 | 35.6 | s | 0.6
10644 | 106 | 440 | 44 | 106ru | -86322 | 8 | 373.59 | d | 0.15
10645 | 106 | 450 | 45 | 106rh | -86361 | 8 | 29.8 | s | 0.08
10645.1 | 106 | 451 | 45.1 | 106rhm | -86225 | 11 | 136 | 12 | bd
10646 | 106 | 460 | 46 | 106pd | -89902 | 4 | stbl | 0+ | 94
10647 | 106 | 470 | 47 | 106ag | -86937 | 5 | 23.96 | m | 0.04
10647.1 | 106 | 471 | 47.1 | 106agm | -86847 | 5 | 89.66 | 0.07 | 8.28
10648 | 106 | 480 | 48 | 106cd | -87132 | 6 | stbl | >410ey | 0+
10649 | 106 | 490 | 49 | 106in | -80606 | 12 | 6.2 | m | 0.1
10649.1 | 106 | 491 | 49.1 | 106inm | -80577 | 12 | 28.6 | 0.3 | 5.2
10650 | 106 | 500 | 50 | 106sn | -77430 | 50 | 1.92 | m | 0.08
10651 | 106 | 510 | 51 | 106sb | -66330 | 310 | 600 | ms | 200
10651.1 | 106 | 511 | 51.1 | 106sbm | -65330 | 590 | 1000 | 500 | 220
10652 | 106 | 520 | 52 | 106te | -58210 | 130 | 70 | us | 20
10739 | 107 | 390 | 39 | 107y | -42720 | 500 | 30 | ms | >300ns
10740 | 107 | 400 | 40 | 107zr | -55190 | 300 | 150 | ms | >300ns
10741 | 107 | 410 | 41 | 107nb | -64920 | 400 | 300 | ms | 9
10742 | 107 | 420 | 42 | 107mo | -72940 | 160 | 3.5 | s | 0.5
10742.1 | 107 | 421 | 42.1 | 107mom | -72870 | 160 | 66.3 | 0.2 | 470
10743 | 107 | 430 | 43 | 107tc | -79100 | 150 | 21.2 | s | 0.2
10743.1 | 107 | 431 | 43.1 | 107tcm | -79030 | 150 | 65.7 | 1 | 184
10744 | 107 | 440 | 44 | 107ru | -83920 | 120 | 3.75 | m | 0.05
10745 | 107 | 450 | 45 | 107rh | -86863 | 12 | 21.7 | m | 0.4
10745.1 | 107 | 451 | 45.1 | 107rhm | -86595 | 12 | 268.36 | 0.04 | >10
10746 | 107 | 460 | 46 | 107pd | -88368 | 4 | 6.5 | my | 0.3
10746.1 | 107 | 461 | 46.1 | 107pdm | -88153 | 4 | 214.6 | 0.3 | 21.3
10747 | 107 | 470 | 47 | 107ag | -88402 | 4 | stbl | 1/2- | 0
10747.1 | 107 | 471 | 47.1 | 107agm | -88309 | 4 | 93.125 | 0.019 | 44.3
10748 | 107 | 480 | 48 | 107cd | -86985 | 6 | 6.5 | h | 0.02
10749 | 107 | 490 | 49 | 107in | -83560 | 11 | 32.4 | m | 0.3
10749.1 | 107 | 491 | 49.1 | 107inm | -82882 | 11 | 678.5 | 0.3 | 50.4
10750 | 107 | 500 | 50 | 107sn | -78580 | 80 | 2.9 | m | 0.05
10751 | 107 | 510 | 51 | 107sb | -70650 | 300 | 4.6 | s | 0.8
10752 | 107 | 520 | 52 | 107te | -60540 | 300 | 3.1 | ms | 0.1
10839 | 108 | 390 | 39 | 108y | -37740 | 800 | 20 | ms | >300ns
10840 | 108 | 400 | 40 | 108zr | -52200 | 600 | 80 | ms | >300ns
10841 | 108 | 410 | 41 | 108nb | -60700 | 300 | 193 | ms | 17
10842 | 108 | 420 | 42 | 108mo | -71300 | 200 | 1.09 | s | 0.02
10843 | 108 | 430 | 43 | 108tc | -75950 | 130 | 5.17 | s | 0.07
10844 | 108 | 440 | 44 | 108ru | -83670 | 120 | 4.55 | m | 0.05
10845 | 108 | 450 | 45 | 108rh | -85020 | 110 | * | 16.8 | s
10845.1 | 108 | 451 | 45.1 | 108rhm | -85080 | 40 | -60 | 110 | bd*
10846 | 108 | 460 | 46 | 108pd | -89524 | 3 | stbl | 0+ | 0
10847 | 108 | 470 | 47 | 108ag | -87602 | 4 | 2.37 | m | 0.01
10847.1 | 108 | 471 | 47.1 | 108agm | -87493 | 4 | 109.44 | 0.007 | 418
10848 | 108 | 480 | 48 | 108cd | -89252 | 6 | stbl | >410py | 0+
10849 | 108 | 490 | 49 | 108in | -84116 | 10 | 58 | m | 1.2
10849.1 | 108 | 491 | 49.1 | 108inm | -84086 | 10 | 29.75 | 0.05 | 39.6
10850 | 108 | 500 | 50 | 108sn | -82041 | 20 | 10.3 | m | 0.08
10851 | 108 | 510 | 51 | 108sb | -72510 | 210 | 7.4 | s | 0.3
10852 | 108 | 520 | 52 | 108te | -65720 | 100 | 2.1 | s | 0.1
10853 | 108 | 530 | 53 | 108i | -52650 | 360 | 36 | ms | 6
10940 | 109 | 400 | 40 | 109zr | -47280 | 500 | 60 | ms | >300ns
10941 | 109 | 410 | 41 | 109nb | -58100 | 500 | 190 | ms | 30
10942 | 109 | 420 | 42 | 109mo | -67250 | 300 | 530 | ms | 60
10943 | 109 | 430 | 43 | 109tc | -74540 | 100 | 860 | ms | 40
10944 | 109 | 440 | 44 | 109ru | -80850 | 70 | 34.5 | s | 1
10945 | 109 | 450 | 45 | 109rh | -85011 | 12 | 80 | s | 2
10946 | 109 | 460 | 46 | 109pd | -87607 | 3 | 13.7012 | h | 0.0024
10946.1 | 109 | 461 | 46.1 | 109pdm | -87418 | 3 | 188.99 | 0.01 | 4.696
10947 | 109 | 470 | 47 | 109ag | -88722.7 | 2.9 | stbl | 1/2- | 99
10947.1 | 109 | 471 | 47.1 | 109agm | -88634.7 | 2.9 | 88.0341 | 0.0011 | 39.6
10948 | 109 | 480 | 48 | 109cd | -88508 | 4 | 461.4 | d | 1.2
10948.1 | 109 | 481 | 48.1 | 109cdm | -88448 | 4 | 59.6 | 0.4 | 12
10948.2 | 109 | 482 | 48.2 | 109cdn | -88045 | 4 | 463 | 0.5 | 10.9
10949 | 109 | 490 | 49 | 109in | -86489 | 6 | 4.2 | h | 0.1
10949.1 | 109 | 491 | 49.1 | 109inm | -85839 | 6 | 650.1 | 0.3 | 1.34
10949.2 | 109 | 492 | 49.2 | 109inn | -84387 | 6 | 2101.8 | 0.2 | 209
10950 | 109 | 500 | 50 | 109sn | -82639 | 10 | 18 | m | 0.2
10951 | 109 | 510 | 51 | 109sb | -76259 | 19 | 17 | s | 0.7
10952 | 109 | 520 | 52 | 109te | -67610 | 60 | 4.6 | s | 0.3
10953 | 109 | 530 | 53 | 109i | -57610 | 100 | 103 | us | 5
11040 | 110 | 400 | 40 | 110zr | -43900 | 800 | 30 | ms | >300ns
11041 | 110 | 410 | 41 | 110nb | -53620 | 500 | 170 | ms | 20
11042 | 110 | 420 | 42 | 110mo | -65460 | 400 | 300 | ms | 40
11043 | 110 | 430 | 43 | 110tc | -70960 | 80 | 920 | ms | 30
11044 | 110 | 440 | 44 | 110ru | -79980 | 50 | 11.6 | s | 0.6
11045 | 110 | 450 | 45 | 110rh | -82780 | 50 | * | 28.5 | s
11045.1 | 110 | 451 | 45.1 | 110rhm | -82839 | 22 | -60 | 50 | bd*
11046 | 110 | 460 | 46 | 110pd | -88349 | 11 | stbl | >600py | 0+
11047 | 110 | 470 | 47 | 110ag | -87460.6 | 2.9 | 24.6 | s | 0.2
11047.1 | 110 | 471 | 47.1 | 110agm | -87343 | 2.9 | 117.59 | 0.05 | 249.95
11048 | 110 | 480 | 48 | 110cd | -90353 | 2.7 | stbl | 0+ | 0
11049 | 110 | 490 | 49 | 110in | -86475 | 12 | 4.9 | h | 0.1
11049.1 | 110 | 491 | 49.1 | 110inm | -86413 | 12 | 62.1 | 0.5 | 69.1
11050 | 110 | 500 | 50 | 110sn | -85844 | 14 | 4.11 | h | 0.1
11051 | 110 | 510 | 51 | 110sb | -77540 | 200 | 23 | s | 0.4
11052 | 110 | 520 | 52 | 110te | -72280 | 50 | 18.6 | s | 0.8
11053 | 110 | 530 | 53 | 110i | -60320 | 310 | 650 | ms | 20
11054 | 110 | 540 | 54 | 110xe | -51900 | 130 | 310 | ms | 190
11141 | 111 | 410 | 41 | 111nb | -50630 | 500 | 80 | ms | >300ns
11142 | 111 | 420 | 42 | 111mo | -61100 | 400 | 200 | ms | >300ns
11143 | 111 | 430 | 43 | 111tc | -69220 | 110 | 290 | ms | 20
11144 | 111 | 440 | 44 | 111ru | -76670 | 70 | 2.12 | s | 0.07
11145 | 111 | 450 | 45 | 111rh | -82357 | 30 | 11 | s | 1
11146 | 111 | 460 | 46 | 111pd | -86004 | 11 | 23.4 | m | 0.2
11146.1 | 111 | 461 | 46.1 | 111pdm | -85832 | 11 | 172.18 | 0.08 | 5.5
11147 | 111 | 470 | 47 | 111ag | -88221 | 3 | 7.45 | d | 0.01
11147.1 | 111 | 471 | 47.1 | 111agm | -88161 | 3 | 59.82 | 0.04 | 64.8
11148 | 111 | 480 | 48 | 111cd | -89257.5 | 2.7 | stbl | 1/2+ | 0
11148.1 | 111 | 481 | 48.1 | 111cdm | -88861.3 | 2.7 | 396.214 | 0.021 | 48.5
11149 | 111 | 490 | 49 | 111in | -88396 | 5 | 2.8047 | d | 0.0004
11149.1 | 111 | 491 | 49.1 | 111inm | -87859 | 5 | 536.95 | 0.06 | 7.7
11150 | 111 | 500 | 50 | 111sn | -85945 | 7 | 35.3 | m | 0.6
11150.1 | 111 | 501 | 50.1 | 111snm | -85690 | 7 | 254.72 | 0.08 | 12.5
11151 | 111 | 510 | 51 | 111sb | -80888 | 28 | 75 | s | 1
11152 | 111 | 520 | 52 | 111te | -73480 | 70 | 19.3 | s | 0.4
11153 | 111 | 530 | 53 | 111i | -64950 | 300 | 2.5 | s | 0.2
11153.1 | 111 | 531 | 53.1 | 111im | -63550 | 300 | 1398 | 1 | 21
11154 | 111 | 540 | 54 | 111xe | -54400 | 300 | 740 | ms | 200
11154.1 | 111 | 541 | 54.1 | 111xem | non-exist | rn | 900 | ms | 200
11241 | 112 | 410 | 41 | 112nb | -45800 | 700 | 60 | ms | >300ns
11242 | 112 | 420 | 42 | 112mo | -58830 | 600 | 150 | ms | >300ns
11243 | 112 | 430 | 43 | 112tc | -66000 | 120 | 290 | ms | 20
11244 | 112 | 440 | 44 | 112ru | -75480 | 70 | 1.75 | s | 0.07
11245 | 112 | 450 | 45 | 112rh | -79740 | 50 | 3.4 | s | 0.4
11245.1 | 112 | 451 | 45.1 | 112rhm | -79410 | 60 | 330 | 70 | bd
11246 | 112 | 460 | 46 | 112pd | -86336 | 18 | 21.03 | h | 0.05
11247 | 112 | 470 | 47 | 112ag | -86624 | 17 | 3.13 | h | 0.009
11248 | 112 | 480 | 48 | 112cd | -90580.5 | 2.7 | stbl | 0+ | 97
11249 | 112 | 490 | 49 | 112in | -87996 | 5 | 14.97 | m | 0.1
11249.1 | 112 | 491 | 49.1 | 112inm | -87839 | 5 | 156.59 | 0.05 | 20.56
11249.2 | 112 | 492 | 49.2 | 112inn | -87645 | 5 | 350.76 | 0.09 | 690
11249.3 | 112 | 493 | 49.3 | 112inp | -87382 | 5 | 613.69 | 0.14 | 2.81
11250 | 112 | 500 | 50 | 112sn | -88661 | 4 | stbl | 0+ | 97
11251 | 112 | 510 | 51 | 112sb | -81601 | 18 | 51.4 | s | 1
11252 | 112 | 520 | 52 | 112te | -77300 | 170 | 2 | m | 0.2
11253 | 112 | 530 | 53 | 112i | -67100 | 210 | 3.42 | s | 0.11
11254 | 112 | 540 | 54 | 112xe | -59970 | 100 | 2.7 | s | 0.8
11255 | 112 | 550 | 55 | 112cs | -46290 | 300 | 500 | us | 100
11341 | 113 | 410 | 41 | 113nb | -42200 | 800 | 30 | ms | >300ns
11342 | 113 | 420 | 42 | 113mo | -54140 | 600 | 100 | ms | >300ns
11343 | 113 | 430 | 43 | 113tc | -63720 | 300 | 170 | ms | 20
11344 | 113 | 440 | 44 | 113ru | -72200 | 70 | 800 | ms | 50
11344.1 | 113 | 441 | 44.1 | 113rum | -72070 | 70 | 130 | 18 | 510
11345 | 113 | 450 | 45 | 113rh | -78680 | 50 | 2.8 | s | 0.12
11346 | 113 | 460 | 46 | 113pd | -83690 | 40 | 93 | s | 5
11346.1 | 113 | 461 | 46.1 | 113pdm | -83610 | 40 | 81.1 | 0.3 | 300
11346.2 | 113 | 462 | 46.2 | 113pdn | non-exist | rn | >100 | s | 98
11347 | 113 | 470 | 47 | 113ag | -87033 | 17 | 5.37 | h | 0.05
11347.1 | 113 | 471 | 47.1 | 113agm | -86990 | 17 | 43.5 | 0.1 | 68.7
11348 | 113 | 480 | 48 | 113cd | -89049.3 | 2.7 | 7.7 | py | 0.3
11348.1 | 113 | 481 | 48.1 | 113cdm | -88785.8 | 2.7 | 263.54 | 0.03 | 14.1
11349 | 113 | 490 | 49 | 113in | -89370 | 3 | stbl | 9/2+ | 99
11349.1 | 113 | 491 | 49.1 | 113inm | -88978 | 3 | 391.699 | 0.003 | 1.6579
11350 | 113 | 500 | 50 | 113sn | -88333 | 4 | 115.09 | d | 0.03
11350.1 | 113 | 501 | 50.1 | 113snm | -88256 | 4 | 77.386 | 0.019 | 21.4
11351 | 113 | 510 | 51 | 113sb | -84420 | 18 | 6.67 | m | 0.07
11352 | 113 | 520 | 52 | 113te | -78347 | 28 | 1.7 | m | 0.2
11353 | 113 | 530 | 53 | 113i | -71130 | 50 | 6.6 | s | 0.2
11354 | 113 | 540 | 54 | 113xe | -62090 | 80 | 2.74 | s | 0.08
11355 | 113 | 550 | 55 | 113cs | -51700 | 100 | 16.7 | us | 0.7
11442 | 114 | 420 | 42 | 114mo | -51310 | 700 | 80 | ms | >300ns
11443 | 114 | 430 | 43 | 114tc | -59730 | 600 | 150 | ms | 30
11444 | 114 | 440 | 44 | 114ru | -70530 | 230 | 530 | ms | 60
11445 | 114 | 450 | 45 | 114rh | -75630 | 110 | * | 1.85 | s
11445.1 | 114 | 451 | 45.1 | 114rhm | -75430 | 190 | 200 | 150 | *
11446 | 114 | 460 | 46 | 114pd | -83497 | 24 | 2.42 | m | 0.06
11447 | 114 | 470 | 47 | 114ag | -84949 | 25 | 4.6 | s | 0.1
11447.1 | 114 | 471 | 47.1 | 114agm | -84750 | 25 | 199 | 5 | 1.5
11448 | 114 | 480 | 48 | 114cd | -90020.9 | 2.7 | stbl | >92py | 0+
11449 | 114 | 490 | 49 | 114in | -88572 | 3 | 71.9 | s | 0.1
11449.1 | 114 | 491 | 49.1 | 114inm | -88382 | 3 | 190.29 | 0.03 | 49.51
11449.2 | 114 | 492 | 49.2 | 114inn | -88070 | 3 | 501.94 | 0.03 | 43.1
11449.3 | 114 | 493 | 49.3 | 114inp | -87930 | 3 | 641.72 | 0.03 | 4.3
11450 | 114 | 500 | 50 | 114sn | -90561 | 3 | stbl | 0+ | 3
11450.1 | 114 | 501 | 50.1 | 114snm | -87474 | 3 | 3087.37 | 0.07 | 733
11451 | 114 | 510 | 51 | 114sb | -84515 | 28 | 3.49 | m | 0.03
11451.1 | 114 | 511 | 51.1 | 114sbm | -84020 | 28 | 495.5 | 0.07 | 219
11452 | 114 | 520 | 52 | 114te | -81889 | 28 | 15.2 | m | 0.7
11453 | 114 | 530 | 53 | 114i | -72800 | 300 | 2.1 | s | 0.2
11453.1 | 114 | 531 | 53.1 | 114im | -72530 | 300 | 265.9 | 0.5 | 6.2
11454 | 114 | 540 | 54 | 114xe | -67086 | 11 | 10 | s | 0.4
11455 | 114 | 550 | 55 | 114cs | -54540 | 310 | 570 | ms | 20
11456 | 114 | 560 | 56 | 114ba | -45950 | 140 | 530 | ms | 230
11542 | 115 | 420 | 42 | 115mo | -46310 | 800 | 60 | ms | >300ns
11543 | 115 | 430 | 43 | 115tc | -57110 | 700 | 100 | ms | >300ns
11544 | 115 | 440 | 44 | 115ru | -66430 | 130 | 740 | ms | 80
11545 | 115 | 450 | 45 | 115rh | -74210 | 80 | 990 | ms | 50
11546 | 115 | 460 | 46 | 115pd | -80400 | 60 | 25 | s | 2
11546.1 | 115 | 461 | 46.1 | 115pdm | -80310 | 60 | 89.18 | 0.25 | 50
11547 | 115 | 470 | 47 | 115ag | -84990 | 30 | 20 | m | 0.5
11547.1 | 115 | 471 | 47.1 | 115agm | -84950 | 30 | 41.16 | 0.1 | 18
11548 | 115 | 480 | 48 | 115cd | -88090.5 | 2.7 | 53.46 | h | 0.1
11548.1 | 115 | 481 | 48.1 | 115cdm | -87909.5 | 2.7 | 181 | 0.5 | 44.56
11549 | 115 | 490 | 49 | 115in | -89537 | 4 | 441 | ty | 25
11549.1 | 115 | 491 | 49.1 | 115inm | -89201 | 4 | 336.244 | 0.017 | 4.486
11550 | 115 | 500 | 50 | 115sn | -90036 | 2.9 | stbl | 1/2+ | 99
11550.1 | 115 | 501 | 50.1 | 115snm | -89423.2 | 2.9 | 612.81 | 0.04 | 3.26
11550.2 | 115 | 502 | 50.2 | 115snn | -89322.4 | 2.9 | 713.64 | 0.12 | 159
11551 | 115 | 510 | 51 | 115sb | -87003 | 16 | 32.1 | m | 0.3
11552 | 115 | 520 | 52 | 115te | -82063 | 28 | * | 5.8 | m
11552.1 | 115 | 521 | 52.1 | 115tem | -82053 | 29 | 10 | 7 | *
11552.2 | 115 | 522 | 52.2 | 115ten | -81783 | 28 | 280.05 | 0.2 | 7.5
11553 | 115 | 530 | 53 | 115i | -76338 | 29 | 1.3 | m | 0.2
11554 | 115 | 540 | 54 | 115xe | -68657 | 12 | 18 | s | 4
11555 | 115 | 550 | 55 | 115cs | -59700 | 300 | 1.4 | s | 0.8
11556 | 115 | 560 | 56 | 115ba | -49030 | 600 | 450 | ms | 50
11643 | 116 | 430 | 43 | 116tc | -52750 | 700 | 90 | ms | >300ns
11644 | 116 | 440 | 44 | 116ru | -64450 | 700 | 400 | ms | >300ns
11645 | 116 | 450 | 45 | 116rh | -70740 | 140 | * | 680 | ms
11645.1 | 116 | 451 | 45.1 | 116rhm | -70540 | 210 | 200 | 150 | *
11646 | 116 | 460 | 46 | 116pd | -79960 | 60 | 11.8 | s | 0.4
11647 | 116 | 470 | 47 | 116ag | -82570 | 50 | 2.68 | m | 0.1
11647.1 | 116 | 471 | 47.1 | 116agm | -82490 | 50 | 81.9 | 0.2 | 8.6
11648 | 116 | 480 | 48 | 116cd | -88719 | 3 | 30 | ey | 4
11649 | 116 | 490 | 49 | 116in | -88250 | 4 | 14.1 | s | 0.03
11649.1 | 116 | 491 | 49.1 | 116inm | -88123 | 4 | 127.267 | 0.006 | 54.29
11649.2 | 116 | 492 | 49.2 | 116inn | -87960 | 4 | 289.66 | 0.006 | 2.18
11650 | 116 | 500 | 50 | 116sn | -91528.1 | 2.9 | stbl | 0+ | 1
11651 | 116 | 510 | 51 | 116sb | -86821 | 6 | 15.8 | m | 0.8
11651.1 | 116 | 511 | 51.1 | 116sbm | -86440 | 40 | 380 | 40 | bd
11652 | 116 | 520 | 52 | 116te | -85269 | 28 | 2.49 | h | 0.04
11653 | 116 | 530 | 53 | 116i | -77490 | 100 | 2.91 | s | 0.15
11653.1 | 116 | 531 | 53.1 | 116im | -77090 | 110 | 400 | 50 | 3.27
11654 | 116 | 540 | 54 | 116xe | -73047 | 13 | 59 | s | 2
11655 | 116 | 550 | 55 | 116cs | -62070 | 100 | * | 700 | ms
11655.1 | 116 | 551 | 55.1 | 116csm | -61970 | 120 | 100 | 60 | *
11656 | 116 | 560 | 56 | 116ba | -54600 | 400 | 1.3 | s | 0.2
11743 | 117 | 430 | 43 | 117tc | -49850 | 700 | 40 | ms | >300ns
11744 | 117 | 440 | 44 | 117ru | -60010 | 700 | 300 | ms | >300ns
11745 | 117 | 450 | 45 | 117rh | -68950 | 500 | 440 | ms | 40
11746 | 117 | 460 | 46 | 117pd | -76530 | 60 | 4.3 | s | 0.3
11746.1 | 117 | 461 | 46.1 | 117pdm | -76330 | 60 | 203.2 | 0.3 | 19.1
11747 | 117 | 470 | 47 | 117ag | -82270 | 50 | 73.6 | s | 1.4
11747.1 | 117 | 471 | 47.1 | 117agm | -82240 | 50 | 28.6 | 0.2 | 5.34
11748 | 117 | 480 | 48 | 117cd | -86425 | 3 | 2.49 | h | 0.04
11748.1 | 117 | 481 | 48.1 | 117cdm | -86289 | 3 | 136.4 | 0.2 | 3.36
11749 | 117 | 490 | 49 | 117in | -88945 | 6 | 43.2 | m | 0.3
11749.1 | 117 | 491 | 49.1 | 117inm | -88630 | 6 | 315.302 | 0.012 | 116.2
11750 | 117 | 500 | 50 | 117sn | -90400 | 2.9 | stbl | 1/2+ | 2
11750.1 | 117 | 501 | 50.1 | 117snm | -90085.4 | 2.9 | 314.58 | 0.04 | 13.76
11751 | 117 | 510 | 51 | 117sb | -88645 | 9 | 2.8 | h | 0.01
11752 | 117 | 520 | 52 | 117te | -85097 | 13 | 62 | m | 2
11752.1 | 117 | 521 | 52.1 | 117tem | -84801 | 13 | 296.1 | 0.5 | 103
11752.2 | 117 | 522 | 52.2 | 117ten | -84823 | 13 | 274.4 | 0.1 | 19.9
11753 | 117 | 530 | 53 | 117i | -80435 | 28 | 2.22 | m | 0.04
11754 | 117 | 540 | 54 | 117xe | -74185 | 10 | 61 | s | 2
11755 | 117 | 550 | 55 | 117cs | -66440 | 60 | * | 8.4 | s
11755.1 | 117 | 551 | 55.1 | 117csm | -66290 | 100 | 150 | 80 | *
11755.6 | 117 | 556 | 55.6 | 117csx | -66390 | 80 | 50 | 50 | r=
11756 | 117 | 560 | 56 | 117ba | -57290 | 300 | 1.75 | s | 0.07
11757 | 117 | 570 | 57 | 117la | -46510 | 400 | 23.5 | ms | 2.6
11757.1 | 117 | 571 | 57.1 | 117lam | -46370 | 400 | 138 | 15 | p
11843 | 118 | 430 | 43 | 118tc | -45200 | 900 | 30 | ms | >300ns
11844 | 118 | 440 | 44 | 118ru | -57920 | 800 | 200 | ms | >300ns
11845 | 118 | 450 | 45 | 118rh | -65140 | 500 | 310 | ms | 30
11846 | 118 | 460 | 46 | 118pd | -75470 | 210 | 1.9 | s | 0.1
11847 | 118 | 470 | 47 | 118ag | -79570 | 60 | 3.76 | s | 0.15
11847.1 | 118 | 471 | 47.1 | 118agm | -79440 | 60 | 127.49 | 0.05 | 2
11848 | 118 | 480 | 48 | 118cd | -86709 | 20 | 50.3 | m | 0.2
11849 | 118 | 490 | 49 | 118in | -87230 | 8 | * | 5 | s
11849.1 | 118 | 491 | 49.1 | 118inm | -87130 | 50 | 100 | 50 | *
11849.2 | 118 | 492 | 49.2 | 118inn | -86990 | 50 | 240 | 50 | 8.5
11850 | 118 | 500 | 50 | 118sn | -91656.1 | 2.9 | stbl | 0+ | 95
11851 | 118 | 510 | 51 | 118sb | -87999 | 4 | 3.6 | m | 0.1
11851.1 | 118 | 511 | 51.1 | 118sbm | -87749 | 6 | 250 | 6 | bd
11851.2 | 118 | 512 | 51.2 | 118sbn | -87948 | 4 | 50.814 | 0.021 | 20.6
11852 | 118 | 520 | 52 | 118te | -87721 | 15 | 6 | d | 0.02
11853 | 118 | 530 | 53 | 118i | -80971 | 20 | 13.7 | m | 0.5
11853.1 | 118 | 531 | 53.1 | 118im | -80781 | 20 | 190.1 | 1 | 8.5
11854 | 118 | 540 | 54 | 118xe | -78079 | 10 | 3.8 | m | 0.9
11855 | 118 | 550 | 55 | 118cs | -68409 | 13 | * | 14 | s
11855.1 | 118 | 551 | 55.1 | 118csm | -68310 | 60 | 100 | 60 | *
11855.6 | 118 | 556 | 55.6 | 118csx | -68404 | 12 | 5 | 4 | r<0.1
11856 | 118 | 560 | 56 | 118ba | -62370 | 200 | 5.2 | s | 0.2
11857 | 118 | 570 | 57 | 118la | -49620 | 300 | 200 | ms | b+
11944 | 119 | 440 | 44 | 119ru | -53240 | 700 | 170 | ms | >300ns
11945 | 119 | 450 | 45 | 119rh | -63240 | 600 | 300 | ms | >300ns
11946 | 119 | 460 | 46 | 119pd | -71620 | 300 | 920 | ms | 130
11947 | 119 | 470 | 47 | 119ag | -78560 | 90 | *& | 6 | s
11947.1 | 119 | 471 | 47.1 | 119agm | -78540 | 90 | 20 | 20 | *&
11948 | 119 | 480 | 48 | 119cd | -83910 | 80 | 2.69 | m | 0.02
11948.1 | 119 | 481 | 48.1 | 119cdm | -83760 | 80 | 146.54 | 0.11 | 2.2
11949 | 119 | 490 | 49 | 119in | -87704 | 8 | 2.4 | m | 0.1
11949.1 | 119 | 491 | 49.1 | 119inm | -87393 | 8 | 311.37 | 0.03 | 18
11950 | 119 | 500 | 50 | 119sn | -90068.4 | 2.9 | stbl | 1/2+ | 0
11950.1 | 119 | 501 | 50.1 | 119snm | -89978.9 | 2.9 | 89.531 | 0.013 | 293.1
11951 | 119 | 510 | 51 | 119sb | -89477 | 8 | 38.19 | h | 0.22
11951.1 | 119 | 511 | 51.1 | 119sbm | -86625 | 11 | 2852 | 7 | 850
11952 | 119 | 520 | 52 | 119te | -87184 | 8 | 16.05 | h | 0.05
11952.1 | 119 | 521 | 52.1 | 119tem | -86923 | 8 | 260.96 | 0.05 | 4.7
11953 | 119 | 530 | 53 | 119i | -83766 | 28 | 19.1 | m | 0.4
11954 | 119 | 540 | 54 | 119xe | -78794 | 10 | 5.8 | m | 0.3
11955 | 119 | 550 | 55 | 119cs | -72305 | 14 | * | 43 | s
11955.1 | 119 | 551 | 55.1 | 119csm | -72260 | 30 | 50 | 30 | *
11955.6 | 119 | 556 | 55.6 | 119csx | -72289 | 9 | 16 | 11 | r=.5~~.25
11956 | 119 | 560 | 56 | 119ba | -64590 | 200 | 5.4 | s | 0.3
11957 | 119 | 570 | 57 | 119la | -54970 | 400 | 1 | s | 11/2-
11958 | 119 | 580 | 58 | 119ce | -44000 | 600 | 200 | ms | 5/2+
12044 | 120 | 440 | 44 | 120ru | -50940 | 800 | 80 | ms | >300ns
12045 | 120 | 450 | 45 | 120rh | -59230 | 600 | 200 | ms | >300ns
12046 | 120 | 460 | 46 | 120pd | -70150 | 120 | 500 | ms | 100
12047 | 120 | 470 | 47 | 120ag | -75650 | 70 | 1.23 | s | 0.04
12047.1 | 120 | 471 | 47.1 | 120agm | -75450 | 70 | 203 | 1 | 371
12048 | 120 | 480 | 48 | 120cd | -83974 | 19 | 50.8 | s | 0.21
12049 | 120 | 490 | 49 | 120in | -85740 | 40 | * | 3.08 | s
12049.1 | 120 | 491 | 49.1 | 120inm | -85690 | 50 | 50 | 60 | *&
12049.2 | 120 | 492 | 49.2 | 120inn | -85440 | 200 | 300 | 200 | *&
12050 | 120 | 500 | 50 | 120sn | -91105.1 | 2.5 | stbl | 0+ | 2
12050.1 | 120 | 501 | 50.1 | 120snm | -88623.5 | 2.5 | 2481.63 | 0.06 | 11.8
12050.2 | 120 | 502 | 50.2 | 120snn | -88202.9 | 2.5 | 2902.22 | 0.22 | 6.26
12051 | 120 | 510 | 51 | 120sb | -88424 | 8 | * | 15.89 | m
12051.1 | 120 | 511 | 51.1 | 120sbm | -88420 | 100 | 0 | 100 | *
12051.2 | 120 | 512 | 51.2 | 120sbn | -88346 | 8 | 78.16 | 0.05 | 246
12051.3 | 120 | 513 | 51.3 | 120sbp | -86096 | 8 | 2328.3 | 0.6 | 400
12052 | 120 | 520 | 52 | 120te | -89405 | 10 | stbl | 0+ | 2
12053 | 120 | 530 | 53 | 120i | -83790 | 18 | 81.6 | m | 0.2
12053.1 | 120 | 531 | 53.1 | 120im | -83717 | 18 | 72.61 | 0.09 | 228
12053.2 | 120 | 532 | 53.2 | 120ixn | -83470 | 23 | 320 | 15 | 53
12054 | 120 | 540 | 54 | 120xe | -82172 | 12 | 40 | m | 1
12055 | 120 | 550 | 55 | 120cs | -73889 | 10 | * | 61.2 | s
12055.1 | 120 | 551 | 55.1 | 120csm | -73790 | 60 | 100 | 60 | *
12055.6 | 120 | 556 | 55.6 | 120csx | -73884 | 9 | 5 | 4 | r<0.1
12056 | 120 | 560 | 56 | 120ba | -68890 | 300 | 24 | s | 2
12057 | 120 | 570 | 57 | 120la | -57690 | 500 | 2.8 | s | 0.2
12058 | 120 | 580 | 58 | 120ce | -49710 | 700 | 250 | ms | 0+
12145 | 121 | 450 | 45 | 121rh | -57080 | 900 | 100 | ms | >300ns
12146 | 121 | 460 | 46 | 121pd | -66260 | 500 | 400 | ms | >300ns
12147 | 121 | 470 | 47 | 121ag | -74660 | 150 | 790 | ms | 20
12148 | 121 | 480 | 48 | 121cd | -81060 | 80 | 13.5 | s | 0.3
12148.1 | 121 | 481 | 48.1 | 121cdm | -80850 | 80 | 214.86 | 0.15 | 8.3
12149 | 121 | 490 | 49 | 121in | -85841 | 27 | 23.1 | s | 0.6
12149.1 | 121 | 491 | 49.1 | 121inm | -85528 | 27 | 312.98 | 0.08 | 3.88
12150 | 121 | 500 | 50 | 121sn | -89204.1 | 2.5 | 27.03 | h | 0.04
12150.1 | 121 | 501 | 50.1 | 121snm | -89197.8 | 2.5 | 6.3 | 0.06 | 43.9
12150.2 | 121 | 502 | 50.2 | 121snn | -87205.3 | 2.7 | 1998.8 | 0.9 | 5.3
12151 | 121 | 510 | 51 | 121sb | -89595.1 | 2.2 | stbl | 5/2+ | 0
12152 | 121 | 520 | 52 | 121te | -88551 | 26 | 19.16 | d | 0.05
12152.1 | 121 | 521 | 52.1 | 121tem | -88257 | 26 | 293.991 | 0.022 | 154
12153 | 121 | 530 | 53 | 121i | -86287 | 10 | 2.12 | h | 0.01
12153.1 | 121 | 531 | 53.1 | 121im | -83910 | 10 | 2376.9 | 0.4 | 9
12154 | 121 | 540 | 54 | 121xe | -82473 | 11 | 40.1 | m | 2
12155 | 121 | 550 | 55 | 121cs | -77100 | 14 | 155 | s | 4
12155.1 | 121 | 551 | 55.1 | 121csm | -77032 | 14 | 68.5 | 0.3 | 122
12156 | 121 | 560 | 56 | 121ba | -70740 | 140 | 29.7 | s | 1.5
12157 | 121 | 570 | 57 | 121la | -62400 | 500 | 5.3 | s | 0.2
12158 | 121 | 580 | 58 | 121ce | -52700 | 500 | 1.1 | s | 0.1
12159 | 121 | 590 | 59 | 121pr | -41580 | 700 | 600 | ms | 300
12245 | 122 | 450 | 45 | 122rh | -52900 | 700 | 50 | ms | >300ns
12246 | 122 | 460 | 46 | 122pd | -64690 | 400 | 300 | ms | >300ns
12247 | 122 | 470 | 47 | 122ag | -71230 | 210 | * | 520 | ms
12247.1 | 122 | 471 | 47.1 | 122agm | -71150 | 220 | 80 | 50 | *
12248 | 122 | 480 | 48 | 122cd | -80730 | 40 | 5.24 | s | 0.03
12249 | 122 | 490 | 49 | 122in | -83580 | 50 | * | 1.5 | s
12249.1 | 122 | 491 | 49.1 | 122inm | -83540 | 80 | 40 | 60 | *
12249.2 | 122 | 492 | 49.2 | 122inn | -83290 | 130 | 290 | 140 | bd
12250 | 122 | 500 | 50 | 122sn | -89945.9 | 2.7 | stbl | 0+ | 94
12251 | 122 | 510 | 51 | 122sb | -88330.2 | 2.2 | 2.7238 | d | 0.0002
12251.1 | 122 | 511 | 51.1 | 122sbm | -88166.6 | 2.2 | 163.5591 | 0.0017 | 4.191
12251.2 | 122 | 512 | 51.2 | 122sbn | -88192.7 | 2.2 | 137.472 | 0.001 | 530
12252 | 122 | 520 | 52 | 122te | -90314 | 1.5 | stbl | 0+ | 94
12253 | 122 | 530 | 53 | 122i | -86080 | 5 | 3.63 | m | 0.06
12254 | 122 | 540 | 54 | 122xe | -85355 | 11 | 20.1 | h | 0.1
12255 | 122 | 550 | 55 | 122cs | -78140 | 30 | 21.18 | s | 0.19
12255.1 | 122 | 551 | 55.1 | 122csm | -78005 | 9 | 140 | 30 | md
12255.2 | 122 | 552 | 55.2 | 122csn | -78010 | 30 | 127 | 0.5 | 360
12256 | 122 | 560 | 56 | 122ba | -74609 | 28 | 1.95 | m | 0.15
12257 | 122 | 570 | 57 | 122la | -64540 | 300 | 8.7 | s | 0.7
12258 | 122 | 580 | 58 | 122ce | -57840 | 400 | 2 | s | 0+
12259 | 122 | 590 | 59 | 122pr | -44890 | 500 | 500 | ms | b+
12346 | 123 | 460 | 46 | 123pd | -60610 | 600 | 200 | ms | >300ns
12347 | 123 | 470 | 47 | 123ag | -69960 | 210 | 296 | ms | 6
12348 | 123 | 480 | 48 | 123cd | -77310 | 40 | 2.1 | s | 0.02
12348.1 | 123 | 481 | 48.1 | 123cdm | -76990 | 40 | 316.52 | 0.23 | 1.82
12349 | 123 | 490 | 49 | 123in | -83426 | 24 | 5.98 | s | 0.06
12349.1 | 123 | 491 | 49.1 | 123inm | -83099 | 24 | 327.21 | 0.04 | 47.8
12350 | 123 | 500 | 50 | 123sn | -87820.5 | 2.7 | 129.2 | d | 0.4
12350.1 | 123 | 501 | 50.1 | 123snm | -87795.9 | 2.7 | 24.6 | 0.4 | 40.06
12351 | 123 | 510 | 51 | 123sb | -89224.1 | 2.1 | stbl | 7/2+ | 94
12352 | 123 | 520 | 52 | 123te | -89171.9 | 1.5 | >600 | ty | 1/2+
12352.1 | 123 | 521 | 52.1 | 123tem | -88924.3 | 1.5 | 247.55 | 0.04 | 119.25
12353 | 123 | 530 | 53 | 123i | -87943 | 4 | 13.2235 | h | 0.0019
12354 | 123 | 540 | 54 | 123xe | -85249 | 10 | 2.08 | h | 0.02
12354.1 | 123 | 541 | 54.1 | 123xem | -85064 | 10 | 185.18 | 0.22 | 5.49
12355 | 123 | 550 | 55 | 123cs | -81044 | 12 | 5.87 | m | 0.04
12355.1 | 123 | 551 | 55.1 | 123csm | -80887 | 12 | 156.74 | 0.21 | 1.64
12355.6 | 123 | 556 | 55.6 | 123csx | -81037 | 13 | 7 | 4 | r<0.1
12356 | 123 | 560 | 56 | 123ba | -75655 | 12 | 2.7 | m | 0.4
12357 | 123 | 570 | 57 | 123la | -68710 | 200 | 17 | s | 3
12358 | 123 | 580 | 58 | 123ce | -60180 | 300 | 3.8 | s | 0.2
12359 | 123 | 590 | 59 | 123pr | -50340 | 600 | 800 | ms | 3/2+
12446 | 124 | 460 | 46 | 124pd | -58800 | 500 | 100 | ms | >300ns
12447 | 124 | 470 | 47 | 124ag | -66470 | 200 | * | 172 | ms
12447.1 | 124 | 471 | 47.1 | 124agm | -66470 | 220 | 0 | 100 | *
12448 | 124 | 480 | 48 | 124cd | -76710 | 60 | 1.25 | s | 0.02
12449 | 124 | 490 | 49 | 124in | -80880 | 50 | * | 3.11 | s
12449.1 | 124 | 491 | 49.1 | 124inm | -80900 | 50 | -20 | 70 | bd*
12450 | 124 | 500 | 50 | 124sn | -88236.8 | 1.4 | stbl | >100py | 0+
12450.1 | 124 | 501 | 50.1 | 124snm | -85911.8 | 1.4 | 2325.01 | 0.04 | 3.1
12450.2 | 124 | 502 | 50.2 | 124snn | -85580.2 | 1.5 | 2656.6 | 0.5 | 45
12451 | 124 | 510 | 51 | 124sb | -87620.3 | 2.1 | 60.2 | d | 0.03
12451.1 | 124 | 511 | 51.1 | 124sbm | -87609.4 | 2.1 | 10.8627 | 0.0008 | 93
12451.2 | 124 | 512 | 51.2 | 124sbn | -87583.5 | 2.1 | 36.844 | 0.0014 | 20.2
12451.3 | 124 | 513 | 51.3 | 124sbp | -87579.5 | 2.1 | 40.8038 | 0.0007 | 3.2
12452 | 124 | 520 | 52 | 124te | -90524.5 | 1.5 | stbl | 0+ | 97
12453 | 124 | 530 | 53 | 124i | -87365 | 2.4 | 4.176 | d | 0.0003
12454 | 124 | 540 | 54 | 124xe | -87660.1 | 1.8 | stbl | >48py | 0+
12455 | 124 | 550 | 55 | 124cs | -81731 | 8 | 30.9 | s | 0.4
12455.1 | 124 | 551 | 55.1 | 124csm | -81268 | 8 | 462.55 | 0.17 | 6.3
12455.6 | 124 | 556 | 55.6 | 124csx | -81701 | 22 | 30 | 20 | r=
12456 | 124 | 560 | 56 | 124ba | -79090 | 12 | 11 | m | 0.5
12457 | 124 | 570 | 57 | 124la | -70260 | 60 | * | 29.21 | s
12457.1 | 124 | 571 | 57.1 | 124lam | -70160 | 120 | 100 | 100 | *
12458 | 124 | 580 | 58 | 124ce | -64820 | 300 | 9.1 | s | 1.2
12459 | 124 | 590 | 59 | 124pr | -53130 | 600 | 1.2 | s | 0.2
12460 | 124 | 600 | 60 | 124nd | -44500 | 600 | 500 | ms | 0+
12547 | 125 | 470 | 47 | 125ag | -64800 | 300 | 166 | ms | 7
12548 | 125 | 480 | 48 | 125cd | -73360 | 70 | * | 650 | ms
12548.1 | 125 | 481 | 48.1 | 125cdm | -73310 | 50 | 50 | 70 | bd*
12549 | 125 | 490 | 49 | 125in | -80480 | 30 | 2.36 | s | 0.04
12549.1 | 125 | 491 | 49.1 | 125inm | -80120 | 30 | 360.12 | 0.09 | 12.2
12550 | 125 | 500 | 50 | 125sn | -85898.5 | 1.5 | 9.64 | d | 0.03
12550.1 | 125 | 501 | 50.1 | 125snm | -85871 | 1.5 | 27.5 | 0.14 | 9.52
12551 | 125 | 510 | 51 | 125sb | -88255.5 | 2.6 | 2.7586 | y | 0.000257/2+
12552 | 125 | 520 | 52 | 125te | -89022.2 | 1.5 | stbl | 1/2+ | 99
12552.1 | 125 | 521 | 52.1 | 125tem | -88877.4 | 1.5 | 144.772 | 0.009 | 57.4
12553 | 125 | 530 | 53 | 125i | -88836.4 | 1.5 | 59.4 | d | 0.01
12554 | 125 | 540 | 54 | 125xe | -87192.1 | 1.9 | 16.9 | h | 0.2
12554.1 | 125 | 541 | 54.1 | 125xem | -86939.5 | 1.9 | 252.6 | 0.14 | 56.9
12555 | 125 | 550 | 55 | 125cs | -84088 | 8 | 45 | m | 1
12555.1 | 125 | 551 | 55.1 | 125csm | -83821 | 8 | 266.6 | 1.1 | 900
12556 | 125 | 560 | 56 | 125ba | -79668 | 11 | 3.5 | m | 0.4
12557 | 125 | 570 | 57 | 125la | -73759 | 26 | 64.8 | s | 1.2
12557.1 | 125 | 571 | 57.1 | 125lam | -73652 | 26 | 107 | 0.1 | 390
12558 | 125 | 580 | 58 | 125ce | -66660 | 200 | 9.3 | s | 0.3
12559 | 125 | 590 | 59 | 125pr | -57910 | 400 | 3.3 | s | 0.7
12560 | 125 | 600 | 60 | 125nd | -47620 | 400 | 600 | ms | 150
12647 | 126 | 470 | 47 | 126ag | -61010 | 300 | 107 | ms | 12
12648 | 126 | 480 | 48 | 126cd | -72330 | 50 | 515 | ms | 17
12649 | 126 | 490 | 49 | 126in | -77810 | 40 | * | 1.53 | s
12649.1 | 126 | 491 | 49.1 | 126inm | -77710 | 50 | 100 | 60 | bd*
12650 | 126 | 500 | 50 | 126sn | -86020 | 11 | 230 | ky | 14
12650.1 | 126 | 501 | 50.1 | 126snm | -83801 | 11 | 2218.99 | 0.08 | 6.6
12650.2 | 126 | 502 | 50.2 | 126snn | -83456 | 11 | 2564.5 | 0.5 | 7.7
12651 | 126 | 510 | 51 | 126sb | -86400 | 30 | 12.35 | d | 0.06
12651.1 | 126 | 511 | 51.1 | 126sbm | -86380 | 30 | 17.7 | 0.3 | 19.15
12651.2 | 126 | 512 | 51.2 | 126sbn | -86360 | 30 | 40.4 | 0.3 | ~11
12651.3 | 126 | 513 | 51.3 | 126sbp | -86300 | 30 | 104.6 | 0.3 | 553
12652 | 126 | 520 | 52 | 126te | -90064.6 | 1.5 | stbl | 0+ | 3
12653 | 126 | 530 | 53 | 126i | -87911 | 4 | 12.93 | d | 0.05
12654 | 126 | 540 | 54 | 126xe | -89169 | 6 | stbl | 0+ | 3
12655 | 126 | 550 | 55 | 126cs | -84345 | 12 | 1.64 | m | 0.02
12655.1 | 126 | 551 | 55.1 | 126csm | -84072 | 12 | 273 | 0.7 | >1
12655.2 | 126 | 552 | 55.2 | 126csn | -83749 | 12 | 596.1 | 1.1 | 171
12656 | 126 | 560 | 56 | 126ba | -82670 | 12 | 100 | m | 2
12657 | 126 | 570 | 57 | 126la | -74970 | 90 | * | 54 | s
12657.1 | 126 | 571 | 57.1 | 126lam | -74760 | 400 | 210 | 410 | bd*
12658 | 126 | 580 | 58 | 126ce | -70821 | 28 | 51 | s | 0.3
12659 | 126 | 590 | 59 | 126pr | -60260 | 200 | 3.12 | s | 0.18
12660 | 126 | 600 | 60 | 126nd | -52890 | 400 | 1 | s | >200ns
12661 | 126 | 610 | 61 | 126pm | -39570 | 500 | 500 | ms | b+
12747 | 127 | 470 | 47 | 127ag | -58900 | 300 | 79 | ms | 3
12748 | 127 | 480 | 48 | 127cd | -68520 | 70 | 370 | ms | 70
12749 | 127 | 490 | 49 | 127in | -76990 | 40 | 1.09 | s | 0.01
12749.1 | 127 | 491 | 49.1 | 127inm | -76520 | 70 | 460 | 70 | bd
12750 | 127 | 500 | 50 | 127sn | -83499 | 25 | 2.1 | h | 0.04
12750.1 | 127 | 501 | 50.1 | 127snm | -83494 | 25 | 4.7 | 0.3 | 4.13
12751 | 127 | 510 | 51 | 127sb | -86700 | 5 | 3.85 | d | 0.05
12752 | 127 | 520 | 52 | 127te | -88281.1 | 1.5 | 9.35 | h | 0.07
12752.1 | 127 | 521 | 52.1 | 127tem | -88192.8 | 1.5 | 88.26 | 0.08 | 109
12753 | 127 | 530 | 53 | 127i | -88983 | 4 | stbl | 5/2+ | 96
12754 | 127 | 540 | 54 | 127xe | -88321 | 4 | 36.345 | d | 0.003
12754.1 | 127 | 541 | 54.1 | 127xem | -88024 | 4 | 297.1 | 0.08 | 69.2
12755 | 127 | 550 | 55 | 127cs | -86240 | 6 | 6.25 | h | 0.1
12755.1 | 127 | 551 | 55.1 | 127csm | -85788 | 6 | 452.23 | 0.21 | 55
12756 | 127 | 560 | 56 | 127ba | -82816 | 11 | 12.7 | m | 0.4
12756.1 | 127 | 561 | 56.1 | 127bam | -82736 | 11 | 80.33 | 0.12 | 1.9
12757 | 127 | 570 | 57 | 127la | -77896 | 26 | 5.1 | m | 0.1
12757.1 | 127 | 571 | 57.1 | 127lam | -77881 | 26 | 14.8 | 1.2 | 3.7
12758 | 127 | 580 | 58 | 127ce | -71980 | 60 | * | 29 | s
12758.1 | 127 | 581 | 58.1 | 127cem | -71980 | 120 | 0 | 100 | *
12759 | 127 | 590 | 59 | 127pr | -64430 | 200 | 4.2 | s | 0.3
12759.1 | 127 | 591 | 59.1 | 127prm | -63830 | 280 | 600 | 200 | 50
12760 | 127 | 600 | 60 | 127nd | -55420 | 400 | 1.8 | s | 0.4
12761 | 127 | 610 | 61 | 127pm | -45060 | 600 | 1 | s | 5/2+
12847 | 128 | 470 | 47 | 128ag | -54800 | 300 | 58 | ms | 5
12848 | 128 | 480 | 48 | 128cd | -67290 | 290 | 280 | ms | 40
12849 | 128 | 490 | 49 | 128in | -74360 | 50 | 840 | ms | 60
12849.1 | 128 | 491 | 49.1 | 128inm | -74110 | 50 | 247.87 | 0.1 | 10
12849.2 | 128 | 492 | 49.2 | 128inn | -74040 | 50 | 320 | 60 | bd
12850 | 128 | 500 | 50 | 128sn | -83335 | 27 | 59.07 | m | 0.14
12850.1 | 128 | 501 | 50.1 | 128snm | -81244 | 27 | 2091.5 | 0.11 | 6.5
12851 | 128 | 510 | 51 | 128sb | -84609 | 25 | * | 9.01 | h
12851.1 | 128 | 511 | 51.1 | 128sbm | -84599 | 24 | 10 | 7 | *
12852 | 128 | 520 | 52 | 128te | -88992.1 | 1.7 | 2.2 | yy | 0.3
12852.1 | 128 | 521 | 52.1 | 128tem | -86201.4 | 1.7 | 2790.7 | 0.4 | 370
12853 | 128 | 530 | 53 | 128i | -87738 | 4 | 24.99 | m | 0.02
12853.1 | 128 | 531 | 53.1 | 128im | -87600 | 4 | 137.85 | 0.004 | 845
12853.2 | 128 | 532 | 53.2 | 128ixn | -87571 | 4 | 167.367 | 0.005 | 175
12854 | 128 | 540 | 54 | 128xe | -89860 | 1.4 | stbl | 0+ | 1
12854.1 | 128 | 541 | 54.1 | 128xem | -87072.7 | 1.5 | 2787.3 | 0.4 | 83
12855 | 128 | 550 | 55 | 128cs | -85931 | 5 | 3.64 | m | 0.014
12856 | 128 | 560 | 56 | 128ba | -85402 | 10 | 2.43 | d | 0.05
12857 | 128 | 570 | 57 | 128la | -78630 | 50 | * | 5.18 | m
12857.1 | 128 | 571 | 57.1 | 128lam | -78530 | 110 | 100 | 100 | *
12858 | 128 | 580 | 58 | 128ce | -75534 | 28 | 3.93 | m | 0.02
12859 | 128 | 590 | 59 | 128pr | -66331 | 30 | 2.84 | s | 0.09
12860 | 128 | 600 | 60 | 128nd | -60180 | 200 | 5 | s | 0+
12861 | 128 | 610 | 61 | 128pm | -48050 | 400 | 1 | s | 0.3
12862 | 128 | 620 | 62 | 128sm | -39050 | 500 | 500 | ms | 0+
12947 | 129 | 470 | 47 | 129ag | -52450 | 400 | * | 44 | ms
12947.1 | 129 | 471 | 47.1 | 129agm | -52450 | 450 | 0 | 200 | eu*
12948 | 129 | 480 | 48 | 129cd | -63200 | 300 | * | 242 | ms
12948.1 | 129 | 481 | 48.1 | 129cdm | -63200 | 360 | 0 | 200 | *
12949 | 129 | 490 | 49 | 129in | -72940 | 40 | 611 | ms | 4
12949.1 | 129 | 491 | 49.1 | 129inm | -72560 | 70 | 380 | 70 | bd
12949.2 | 129 | 492 | 49.2 | 129inn | -71250 | 40 | 1688 | 0.5 | 8.5
12950 | 129 | 500 | 50 | 129sn | -80594 | 29 | 2.23 | m | 0.04
12950.1 | 129 | 501 | 50.1 | 129snm | -80559 | 29 | 35.2 | 0.3 | 6.9
12951 | 129 | 510 | 51 | 129sb | -84628 | 21 | 4.4 | h | 0.01
12951.1 | 129 | 511 | 51.1 | 129sbm | -82777 | 21 | 1851.05 | 0.1 | 17.7
12951.2 | 129 | 512 | 51.2 | 129sbn | -82767 | 21 | 1860.9 | 0.1 | >2
12951.3 | 129 | 513 | 51.3 | 129sbp | -82489 | 21 | 2138.9 | 0.5 | 1.1
12952 | 129 | 520 | 52 | 129te | -87003.2 | 1.8 | 69.6 | m | 0.3
12952.1 | 129 | 521 | 52.1 | 129tem | -86897.7 | 1.8 | 105.5 | 0.05 | 33.6
12953 | 129 | 530 | 53 | 129i | -88503 | 3 | 15.7 | my | 0.4
12954 | 129 | 540 | 54 | 129xe | -88697.4 | 0.7 | stbl | 1/2+ | 96
12954.1 | 129 | 541 | 54.1 | 129xem | -88461.3 | 0.7 | 236.14 | 0.05 | 8.88
12955 | 129 | 550 | 55 | 129cs | -87500 | 5 | 32.06 | h | 0.06
12956 | 129 | 560 | 56 | 129ba | -85065 | 11 | 2.23 | h | 0.11
12956.1 | 129 | 561 | 56.1 | 129bam | -85057 | 11 | 8.42 | 0.06 | 2.16
12957 | 129 | 570 | 57 | 129la | -81326 | 21 | 11.6 | m | 0.2
12957.1 | 129 | 571 | 57.1 | 129lam | -81154 | 21 | 172.1 | 0.4 | 560
12958 | 129 | 580 | 58 | 129ce | -76287 | 28 | 3.5 | m | 0.3
12958.1 | 129 | 581 | 58.1 | 129cem | -76179 | 28 | 107.6 | 0.1 | 62
12959 | 129 | 590 | 59 | 129pr | -69774 | 30 | & | 30 | s
12959.1 | 129 | 591 | 59.1 | 129prm | -69390 | 30 | 382.7 | 0.5 | &
12960 | 129 | 600 | 60 | 129nd | -62240 | 200 | 4.9 | s | 0.2
12961 | 129 | 610 | 61 | 129pm | -52950 | 400 | 3 | s | >200ns
12962 | 129 | 620 | 62 | 129sm | -42250 | 500 | 550 | ms | 100
13047 | 130 | 470 | 47 | 130ag | -46160 | 330 | ~50 | ms | 0+
13048 | 130 | 480 | 48 | 130cd | -61570 | 280 | 162 | ms | 7
13049 | 130 | 490 | 49 | 130in | -69890 | 40 | * | 290 | ms
13049.1 | 130 | 491 | 49.1 | 130inm | -69840 | 40 | 50 | 50 | bd*
13049.2 | 130 | 492 | 49.2 | 130inn | -69490 | 50 | 400 | 60 | bd
13050 | 130 | 500 | 50 | 130sn | -80139 | 11 | 3.72 | m | 0.07
13050.1 | 130 | 501 | 50.1 | 130snm | -78192 | 11 | 1946.88 | 0.1 | 1.7
13051 | 130 | 510 | 51 | 130sb | -82292 | 17 | 39.5 | m | 0.8
13051.1 | 130 | 511 | 51.1 | 130sbm | -82287 | 17 | 4.8 | 0.2 | 6.3
13052 | 130 | 520 | 52 | 130te | -87351.4 | 1.9 | 790 | ey | 100
13052.1 | 130 | 521 | 52.1 | 130tem | -85205 | 1.9 | 2146.41 | 0.04 | 115
13052.2 | 130 | 522 | 52.2 | 130ten | -84690 | 7 | 2661 | 7 | 1.9
13052.3 | 130 | 523 | 52.3 | 130tep | -82976 | 2.6 | 4375.4 | 1.8 | 261
13053 | 130 | 530 | 53 | 130i | -86932 | 3 | 12.36 | h | 0.01
13053.1 | 130 | 531 | 53.1 | 130im | -86892 | 3 | 39.9525 | 0.0013 | 8.84
13054 | 130 | 540 | 54 | 130xe | -89881.7 | 0.7 | stbl | 0+ | 1
13055 | 130 | 550 | 55 | 130cs | -86900 | 8 | 29.21 | m | 0.04
13055.1 | 130 | 551 | 55.1 | 130csm | -86737 | 8 | 163.25 | 0.11 | 3.46
13055.6 | 130 | 556 | 55.6 | 130csx | -86873 | 17 | 27 | 15 | r=.2~~~.1
13056 | 130 | 560 | 56 | 130ba | -87261.6 | 2.8 | stbl | >4.0zy | 0+
13056.1 | 130 | 561 | 56.1 | 130bam | -84786.5 | 2.8 | 2475.12 | 0.18 | 9.54
13057 | 130 | 570 | 57 | 130la | -81628 | 26 | 8.7 | m | 0.1
13058 | 130 | 580 | 58 | 130ce | -79423 | 28 | 22.9 | m | 0.5
13058.1 | 130 | 581 | 58.1 | 130cem | -76969 | 28 | 2453.6 | 0.3 | 100
13059 | 130 | 590 | 59 | 130pr | -71180 | 60 | 40 | s | 0.4
13059.1 | 130 | 591 | 59.1 | 130prm | -71080 | 120 | 100 | 100 | 10
13060 | 130 | 600 | 60 | 130nd | -66596 | 28 | 21 | s | 3
13061 | 130 | 610 | 61 | 130pm | -55470 | 300 | 2.6 | s | 0.2
13062 | 130 | 620 | 62 | 130sm | -47580 | 400 | 1 | s | 0+
13063 | 130 | 630 | 63 | 130eu | -33940 | 500 | 1.1 | ms | 0.5
13148 | 131 | 480 | 48 | 131cd | -55270 | 300 | 68 | ms | 3
13149 | 131 | 490 | 49 | 131in | -68137 | 28 | 280 | ms | 30
13149.1 | 131 | 491 | 49.1 | 131inm | -67790 | 40 | 350 | 40 | bd
13149.2 | 131 | 492 | 49.2 | 131inn | -64040 | 70 | 4100 | 70 | bd
13150 | 131 | 500 | 50 | 131sn | -77314 | 21 | 56 | s | 0.5
13150.1 | 131 | 501 | 50.1 | 131snm | -77230 | 40 | 80 | 30 | 58.4
13151 | 131 | 510 | 51 | 131sb | -81988 | 21 | 23.03 | m | 0.04
13152 | 131 | 520 | 52 | 131te | -85209.5 | 1.9 | 25 | m | 0.1
13152.1 | 131 | 521 | 52.1 | 131tem | -85027.3 | 1.9 | 182.25 | 0.02 | 30
13153 | 131 | 530 | 53 | 131i | -87444.4 | 1.1 | 8.0207 | d | 0.000117/2+
13154 | 131 | 540 | 54 | 131xe | -88415.2 | 1 | stbl | 3/2+ | 94
13154.1 | 131 | 541 | 54.1 | 131xem | -88251.3 | 1 | 163.93 | 0.008 | 11.84
13155 | 131 | 550 | 55 | 131cs | -88060 | 5 | 9.689 | d | 0.016
13156 | 131 | 560 | 56 | 131ba | -86683.8 | 2.8 | 11.5 | d | 0.06
13156.1 | 131 | 561 | 56.1 | 131bam | -86496.7 | 2.8 | 187.14 | 0.12 | 14.6
13157 | 131 | 570 | 57 | 131la | -83769 | 28 | 59 | m | 2
13157.1 | 131 | 571 | 57.1 | 131lam | -83464 | 28 | 304.52 | 0.24 | 170
13158 | 131 | 580 | 58 | 131ce | -79720 | 30 | 10.2 | m | 0.3
13158.1 | 131 | 581 | 58.1 | 131cem | -79660 | 30 | 61.8 | 0.1 | 5
13158.2 | 131 | 582 | 58.2 | 131cen | -79560 | 30 | 162 | 0.09 | 70
13159 | 131 | 590 | 59 | 131pr | -74280 | 50 | 1.5 | m | 0.03
13159.1 | 131 | 591 | 59.1 | 131prm | -74130 | 50 | 152.4 | 0.2 | 5.7
13160 | 131 | 600 | 60 | 131nd | -67769 | 28 | 33 | s | 3
13160.1 | 131 | 601 | 60.1 | 131ndm | -67412 | 28 | 357 | 3 | ~50
13161 | 131 | 610 | 61 | 131pm | -59740 | 200 | 6.3 | s | 0.8
13162 | 131 | 620 | 62 | 131sm | -50200 | 300 | 1.2 | s | 0.2
13163 | 131 | 630 | 63 | 131eu | -39350 | 400 | 17.8 | ms | 1.9
13248 | 132 | 480 | 48 | 132cd | -50720 | 500 | 97 | ms | 10
13249 | 132 | 490 | 49 | 132in | -62420 | 60 | 206 | ms | 4
13250 | 132 | 500 | 50 | 132sn | -76554 | 14 | 39.7 | s | 0.5
13251 | 132 | 510 | 51 | 132sb | -79674 | 14 | 2.79 | m | 0.05
13251.1 | 132 | 511 | 51.1 | 132sbm | -79470 | 30 | 200 | 30 | 4.15
13252 | 132 | 520 | 52 | 132te | -85182 | 7 | 3.204 | d | 0.013
13253 | 132 | 530 | 53 | 132i | -85700 | 6 | 2.295 | h | 0.013
13253.1 | 132 | 531 | 53.1 | 132im | -85595 | 10 | 104 | 12 | bd
13254 | 132 | 540 | 54 | 132xe | -89280.5 | 1 | stbl | 0+ | 92
13254.1 | 132 | 541 | 54.1 | 132xem | -86528.2 | 1 | 2752.27 | 0.17 | 8.39
13255 | 132 | 550 | 55 | 132cs | -87155.9 | 1.9 | 6.479 | d | 0.007
13256 | 132 | 560 | 56 | 132ba | -88434.8 | 1.1 | stbl | >300ey | 0+
13257 | 132 | 570 | 57 | 132la | -83740 | 40 | 4.8 | h | 0.2
13257.1 | 132 | 571 | 57.1 | 132lam | -83550 | 40 | 188.18 | 0.11 | 24.3
13258 | 132 | 580 | 58 | 132ce | -82474 | 21 | 3.51 | h | 0.11
13258.1 | 132 | 581 | 58.1 | 132cem | -80133 | 21 | 2340.8 | 0.5 | 9.4
13259 | 132 | 590 | 59 | 132pr | -75210 | 60 | * | 1.49 | m
13259.1 | 132 | 591 | 59.1 | 132prm | -75210 | 120 | 0 | 100 | *
13260 | 132 | 600 | 60 | 132nd | -71426 | 24 | 1.56 | m | 0.1
13261 | 132 | 610 | 61 | 132pm | -61710 | 200 | 6.3 | s | 0.7
13262 | 132 | 620 | 62 | 132sm | -55250 | 300 | 4 | s | 0.3
13263 | 132 | 630 | 63 | 132eu | -42500 | 400 | 100 | ms | 93li40d
13349 | 133 | 490 | 49 | 133in | -57930 | 300 | 165 | ms | 3
13349.1 | 133 | 491 | 49.1 | 133inm | -57600 | 300 | 330 | 40 | 180
13350 | 133 | 500 | 50 | 133sn | -70950 | 40 | 1.45 | s | 0.03
13351 | 133 | 510 | 51 | 133sb | -78943 | 25 | 2.5 | m | 0.1
13352 | 133 | 520 | 52 | 133te | -82945 | 24 | 12.5 | m | 0.3
13352.1 | 133 | 521 | 52.1 | 133tem | -82611 | 24 | 334.26 | 0.04 | 55.4
13353 | 133 | 530 | 53 | 133i | -85887 | 5 | 20.8 | h | 0.1
13353.1 | 133 | 531 | 53.1 | 133im | -84253 | 5 | 1634.174 | 0.017 | 9
13354 | 133 | 540 | 54 | 133xe | -87643.6 | 2.4 | 5.2475 | d | 0.0005
13354.1 | 133 | 541 | 54.1 | 133xem | -87410.4 | 2.4 | 233.221 | 0.018 | 2.19
13355 | 133 | 550 | 55 | 133cs | -88070.958 | 0.022 | stbl | 7/2+ | 95
13356 | 133 | 560 | 56 | 133ba | -87553.5 | 1 | 10.51 | y | 0.05
13356.1 | 133 | 561 | 56.1 | 133bam | -87265.3 | 1 | 288.247 | 0.009 | 38.9
13357 | 133 | 570 | 57 | 133la | -85494 | 28 | 3.912 | h | 0.008
13357.1 | 133 | 571 | 57.1 | 133lam | -84958 | 28 | 535.6 | 0.02 | 62
13358 | 133 | 580 | 58 | 133ce | -82423 | 16 | 97 | m | 4
13358.1 | 133 | 581 | 58.1 | 133cem | -82386 | 16 | 37.1 | 0.8 | 4.9
13359 | 133 | 590 | 59 | 133pr | -77938 | 12 | 6.5 | m | 0.3
13359.1 | 133 | 591 | 59.1 | 133prm | -77746 | 12 | 192.05 | 0.14 | 1.1
13360 | 133 | 600 | 60 | 133nd | -72330 | 50 | 70 | s | 10
13360.1 | 133 | 601 | 60.1 | 133ndm | -72200 | 50 | 127.97 | 0.11 | ~70
13360.2 | 133 | 602 | 60.2 | 133ndn | -72150 | 50 | 176.1 | 0.1 | ~300
13361 | 133 | 610 | 61 | 133pm | -65410 | 50 | & | 15 | s
13361.1 | 133 | 611 | 61.1 | 133pmm | -65280 | 50 | 130.4 | 1 | &
13362 | 133 | 620 | 62 | 133sm | -57130 | 200 | 2.9 | s | 0.17
13363 | 133 | 630 | 63 | 133eu | -47280 | 300 | 200 | ms | 11/2-
13449 | 134 | 490 | 49 | 134in | -52020 | 400 | 140 | ms | 4
13450 | 134 | 500 | 50 | 134sn | -66800 | 100 | 1.12 | s | 0.08
13451 | 134 | 510 | 51 | 134sb | -74170 | 40 | * | 780 | ms
13451.1 | 134 | 511 | 51.1 | 134sbm | -74090 | 100 | 80 | 110 | bd*
13452 | 134 | 520 | 52 | 134te | -82559 | 11 | 41.8 | m | 0.8
13452.1 | 134 | 521 | 52.1 | 134tem | -80868 | 11 | 1691.24 | 0.17 | 164
13453 | 134 | 530 | 53 | 134i | -84072 | 8 | 52.5 | m | 0.2
13453.1 | 134 | 531 | 53.1 | 134im | -83756 | 8 | 316.49 | 0.22 | 3.6
13454 | 134 | 540 | 54 | 134xe | -88124.5 | 0.8 | stbl | >11py | 0+
13454.1 | 134 | 541 | 54.1 | 134xem | -86159 | 0.9 | 1965.5 | 0.5 | 290
13455 | 134 | 550 | 55 | 134cs | -86891.181 | 0.026 | 2.0648 | y | 0.001
13455.1 | 134 | 551 | 55.1 | 134csm | -86752.437 | 0.026 | 138.7441 | 0.0026 | 2.903
13456 | 134 | 560 | 56 | 134ba | -88949.9 | 0.4 | stbl | 0+ | 95
13457 | 134 | 570 | 57 | 134la | -85219 | 20 | 6.45 | m | 0.16
13458 | 134 | 580 | 58 | 134ce | -84836 | 20 | 3.16 | d | 0.04
13459 | 134 | 590 | 59 | 134pr | -78510 | 40 | & | ~11 | m
13459.1 | 134 | 591 | 59.1 | 134prm | -78510 | 110 | 0 | 100 | &
13460 | 134 | 600 | 60 | 134nd | -75646 | 12 | 8.5 | m | 1.5
13460.1 | 134 | 601 | 60.1 | 134ndm | -73353 | 12 | 2293.1 | 0.4 | 410
13461 | 134 | 610 | 61 | 134pm | -66740 | 60 | * | 22 | s
13461.1 | 134 | 611 | 61.1 | 134pmm | -66740 | 120 | 0 | 100 | *
13462 | 134 | 620 | 62 | 134sm | -61510 | 200 | 10 | s | 1
13463 | 134 | 630 | 63 | 134eu | -49830 | 200 | 500 | ms | 200
13464 | 134 | 640 | 64 | 134gd | -41570 | 400 | 400 | ms | 0+
13549 | 135 | 490 | 49 | 135in | -47200 | 500 | 92 | ms | 10
13550 | 135 | 500 | 50 | 135sn | -60800 | 400 | 530 | ms | 20
13551 | 135 | 510 | 51 | 135sb | -69710 | 100 | 1.68 | s | 0.02
13552 | 135 | 520 | 52 | 135te | -77830 | 90 | 19 | s | 0.2
13552.1 | 135 | 521 | 52.1 | 135tem | -76280 | 90 | 1554.88 | 0.17 | 510
13553 | 135 | 530 | 53 | 135i | -83790 | 7 | 6.57 | h | 0.02
13554 | 135 | 540 | 54 | 135xe | -86417 | 5 | 9.14 | h | 0.02
13554.1 | 135 | 541 | 54.1 | 135xem | -85890 | 5 | 526.551 | 0.013 | 15.29
13555 | 135 | 550 | 55 | 135cs | -87581.9 | 1 | 2.3 | my | 0.3
13555.1 | 135 | 551 | 55.1 | 135csm | -85949 | 1.8 | 1632.9 | 1.5 | 53
13556 | 135 | 560 | 56 | 135ba | -87850.5 | 0.4 | stbl | 3/2+ | 98
13556.1 | 135 | 561 | 56.1 | 135bam | -87582.3 | 0.4 | 268.22 | 0.02 | 28.7
13557 | 135 | 570 | 57 | 135la | -86651 | 10 | 19.5 | h | 0.2
13558 | 135 | 580 | 58 | 135ce | -84625 | 11 | 17.7 | h | 0.3
13558.1 | 135 | 581 | 58.1 | 135cem | -84179 | 11 | 445.8 | 0.2 | 20
13559 | 135 | 590 | 59 | 135pr | -80936 | 12 | 24 | m | 2
13559.1 | 135 | 591 | 59.1 | 135prm | -80578 | 12 | 358.06 | 0.06 | 105
13560 | 135 | 600 | 60 | 135nd | -76214 | 19 | 12.4 | m | 0.6
13560.1 | 135 | 601 | 60.1 | 135ndm | -76149 | 19 | 65 | 0.2 | 5.5
13561 | 135 | 610 | 61 | 135pm | -69980 | 60 | *& | 49 | s
13561.1 | 135 | 611 | 61.1 | 135pmm | -69930 | 120 | 50 | 100 | *&
13562 | 135 | 620 | 62 | 135sm | -62860 | 150 | * | 10.3 | s
13562.1 | 135 | 621 | 62.1 | 135smm | -62860 | 340 | 0 | 300 | *
13563 | 135 | 630 | 63 | 135eu | -54190 | 300 | 1.5 | s | 0.2
13564 | 135 | 640 | 64 | 135gd | -44180 | 500 | 1.1 | s | 0.2
13650 | 136 | 500 | 50 | 136sn | -56500 | 500 | 250 | ms | 30
13651 | 136 | 510 | 51 | 136sb | -64880 | 300 | 923 | ms | 14
13651.1 | 136 | 511 | 51.1 | 136sbm | -64710 | 300 | 173 | 3 | 570
13652 | 136 | 520 | 52 | 136te | -74430 | 50 | 17.63 | s | 0.08
13653 | 136 | 530 | 53 | 136i | -79500 | 50 | 83.4 | s | 1
13653.1 | 136 | 531 | 53.1 | 136im | -78850 | 110 | 650 | 120 | bd
13654 | 136 | 540 | 54 | 136xe | -86425 | 7 | stbl | >10zy | 0+
13654.1 | 136 | 541 | 54.1 | 136xem | -84533 | 7 | 1891.703 | 0.014 | 2.95
13655 | 136 | 550 | 55 | 136cs | -86338.7 | 1.9 | * | 13.16 | d
13655.1 | 136 | 551 | 55.1 | 136csm | -85821 | 5 | 518 | 5 | *
13656 | 136 | 560 | 56 | 136ba | -88886.9 | 0.4 | stbl | 0+ | 2
13656.1 | 136 | 561 | 56.1 | 136bam | -86856.4 | 0.4 | 2030.466 | 0.018 | 308.4
13657 | 136 | 570 | 57 | 136la | -86040 | 50 | 9.87 | m | 0.03
13657.1 | 136 | 571 | 57.1 | 136lam | -85790 | 50 | 255 | 9 | 114
13658 | 136 | 580 | 58 | 136ce | -86468 | 13 | stbl | >38py | 0+
13658.1 | 136 | 581 | 58.1 | 136cem | -83373 | 13 | 3095.5 | 0.4 | 2.2
13659 | 136 | 590 | 59 | 136pr | -81327 | 12 | 13.1 | m | 0.1
13659.1 | 136 | 591 | 59.1 | 136prm | -80732 | 12 | 594.62 | 0.22 | 91.7
13660 | 136 | 600 | 60 | 136nd | -79199 | 12 | 50.7 | m | 0.3
13661 | 136 | 610 | 61 | 136pm | -71200 | 80 | *& | 107 | s
13661.1 | 136 | 611 | 61.1 | 136pmm | -71070 | 90 | 130 | 120 | bd*&
13662 | 136 | 620 | 62 | 136sm | -66811 | 12 | 47 | s | 2
13662.1 | 136 | 621 | 62.1 | 136smm | -64546 | 12 | 2264.7 | 1.1 | 15
13663 | 136 | 630 | 63 | 136eu | -56260 | 200 | * | 3.3 | s
13663.1 | 136 | 631 | 63.1 | 136eum | -56260 | 540 | 0 | 500 | *
13664 | 136 | 640 | 64 | 136gd | -49050 | 400 | 1 | s | >200ns
13665 | 136 | 650 | 65 | 136tb | -35970 | 600 | 200 | ms | 2
13750 | 137 | 500 | 50 | 137sn | -50310 | 600 | 190 | ms | 60
13751 | 137 | 510 | 51 | 137sb | -60260 | 400 | 450 | ms | 50
13752 | 137 | 520 | 52 | 137te | -69560 | 120 | 2.49 | s | 0.05
13753 | 137 | 530 | 53 | 137i | -76503 | 28 | 24.13 | s | 0.12
13754 | 137 | 540 | 54 | 137xe | -82379 | 7 | 3.818 | m | 0.013
13755 | 137 | 550 | 55 | 137cs | -86545.6 | 0.5 | 30.1671 | y | 0.0013
13756 | 137 | 560 | 56 | 137ba | -87721.2 | 0.4 | stbl | 3/2+ | 97
13756.1 | 137 | 561 | 56.1 | 137bam | -87059.5 | 0.4 | 661.659 | 0.003 | 2.552
13757 | 137 | 570 | 57 | 137la | -87101 | 13 | 60 | ky | 20
13758 | 137 | 580 | 58 | 137ce | -85879 | 13 | 9 | h | 0.3
13758.1 | 137 | 581 | 58.1 | 137cem | -85625 | 13 | 254.29 | 0.05 | 34.4
13759 | 137 | 590 | 59 | 137pr | -83177 | 12 | 1.28 | h | 0.03
13759.1 | 137 | 591 | 59.1 | 137prm | -82616 | 12 | 561.22 | 0.23 | 2.66
13760 | 137 | 600 | 60 | 137nd | -79580 | 11 | 38.5 | m | 1.5
13760.1 | 137 | 601 | 60.1 | 137ndm | -79061 | 11 | 519.43 | 0.17 | 1.6
13761 | 137 | 610 | 61 | 137pm | -74073 | 13 | & | 2 | m
13761.1 | 137 | 611 | 61.1 | 137pmm | -73920 | 50 | 150 | 50 | bd
13762 | 137 | 620 | 62 | 137sm | -68030 | 40 | 45 | s | 1
13762.1 | 137 | 621 | 62.1 | 137smm | -67850 | 60 | 180 | 50 | 20
13763 | 137 | 630 | 63 | 137eu | -60020 | 200 | 8.4 | s | 0.5
13764 | 137 | 640 | 64 | 137gd | -51210 | 400 | 2.2 | s | 0.2
13765 | 137 | 650 | 65 | 137tb | -41000 | 600 | 600 | ms | 11/2-
13851 | 138 | 510 | 51 | 138sb | -55150 | 300 | 500 | ms | >300ns
13852 | 138 | 520 | 52 | 138te | -65930 | 210 | 1.4 | s | 0.4
13853 | 138 | 530 | 53 | 138i | -72330 | 80 | 6.23 | s | 0.03
13854 | 138 | 540 | 54 | 138xe | -80150 | 40 | 14.08 | m | 0.08
13855 | 138 | 550 | 55 | 138cs | -82887 | 9 | 33.41 | m | 0.18
13855.1 | 138 | 551 | 55.1 | 138csm | -82807 | 9 | 79.9 | 0.3 | 2.91
13855.6 | 138 | 556 | 55.6 | 138csx | -82847 | 25 | 40 | 23 | r=
13856 | 138 | 560 | 56 | 138ba | -88261.6 | 0.4 | stbl | 0+ | 3
13856.1 | 138 | 561 | 56.1 | 138bam | -86171.1 | 0.4 | 2090.54 | 0.06 | 800
13857 | 138 | 570 | 57 | 138la | -86525 | 4 | 102 | gy | 1
13857.1 | 138 | 571 | 57.1 | 138lam | -86452 | 4 | 72.57 | 0.03 | 116
13858 | 138 | 580 | 58 | 138ce | -87569 | 10 | stbl | >150ty | 0+
13858.1 | 138 | 581 | 58.1 | 138cem | -85440 | 10 | 2129.17 | 0.12 | 8.65
13859 | 138 | 590 | 59 | 138pr | -83132 | 14 | 1.45 | m | 0.05
13859.1 | 138 | 591 | 59.1 | 138prm | -82783 | 17 | 348 | 23 | bd
13860 | 138 | 600 | 60 | 138nd | -82018 | 12 | 5.04 | h | 0.09
13860.1 | 138 | 601 | 60.1 | 138ndm | -78843 | 12 | 3174.9 | 0.4 | 410
13861 | 138 | 610 | 61 | 138pm | -74940 | 27 | * | 10 | s
13861.1 | 138 | 611 | 61.1 | 138pmm | -74911 | 13 | 30 | 30 | bd*
13861.2 | 138 | 612 | 61.2 | 138pmn | non-exist | eu | 3.24 | m | 0.05
13862 | 138 | 620 | 62 | 138sm | -71498 | 12 | 3.1 | m | 0.2
13863 | 138 | 630 | 63 | 138eu | -61750 | 28 | 12.1 | s | 0.6
13864 | 138 | 640 | 64 | 138gd | -55780 | 200 | 4.7 | s | 0.9
13864.1 | 138 | 641 | 64.1 | 138gdm | -53550 | 200 | 2232.7 | 1.1 | 6
13865 | 138 | 650 | 65 | 138tb | -43630 | 400 | 800 | ms | >200ns
13866 | 138 | 660 | 66 | 138dy | -34940 | 600 | 200 | ms | 0+
13951 | 139 | 510 | 51 | 139sb | -50320 | 500 | 300 | ms | >300ns
13952 | 139 | 520 | 52 | 139te | -60800 | 400 | 500 | ms | >300ns
13953 | 139 | 530 | 53 | 139i | -68840 | 30 | 2.282 | s | 0.01
13954 | 139 | 540 | 54 | 139xe | -75644 | 21 | 39.68 | s | 0.14
13955 | 139 | 550 | 55 | 139cs | -80701 | 3 | 9.27 | m | 0.05
13956 | 139 | 560 | 56 | 139ba | -84913.7 | 0.4 | 83.1 | m | 0.3
13957 | 139 | 570 | 57 | 139la | -87231.4 | 2.4 | stbl | 7/2+ | 1
13958 | 139 | 580 | 58 | 139ce | -86952 | 7 | 137.641 | d | 0.02
13958.1 | 139 | 581 | 58.1 | 139cem | -86198 | 7 | 754.24 | 0.08 | 56.54
13959 | 139 | 590 | 59 | 139pr | -84823 | 8 | 4.41 | h | 0.04
13960 | 139 | 600 | 60 | 139nd | -81992 | 26 | 29.7 | m | 0.5
13960.1 | 139 | 601 | 60.1 | 139ndm | -81761 | 26 | 231.15 | 0.05 | 5.5
13961 | 139 | 610 | 61 | 139pm | -77496 | 13 | 4.15 | m | 0.05
13961.1 | 139 | 611 | 61.1 | 139pmm | -77307 | 13 | 188.7 | 0.3 | 180
13962 | 139 | 620 | 62 | 139sm | -72380 | 11 | 2.57 | m | 0.1
13962.1 | 139 | 621 | 62.1 | 139smm | -71923 | 11 | 457.4 | 0.22 | 10.7
13963 | 139 | 630 | 63 | 139eu | -65398 | 13 | 17.9 | s | 0.6
13964 | 139 | 640 | 64 | 139gd | -57530 | 200 | * | 5.7 | s
13964.1 | 139 | 641 | 64.1 | 139gdm | -57280 | 250 | 250 | 150 | *
13965 | 139 | 650 | 65 | 139tb | -48170 | 300 | 1.6 | s | 0.2
13966 | 139 | 660 | 66 | 139dy | -37690 | 500 | 600 | ms | 200
14052 | 140 | 520 | 52 | 140te | -56960 | 300 | 300 | ms | >300ns
14053 | 140 | 530 | 53 | 140i | -64270 | 200 | 860 | ms | 40
14054 | 140 | 540 | 54 | 140xe | -72990 | 60 | 13.6 | s | 0.1
14055 | 140 | 550 | 55 | 140cs | -77051 | 8 | 63.7 | s | 0.3
14056 | 140 | 560 | 56 | 140ba | -83271 | 8 | 12.752 | d | 0.003
14057 | 140 | 570 | 57 | 140la | -84321 | 2.4 | 1.6781 | d | 0.0003
14058 | 140 | 580 | 58 | 140ce | -88083.3 | 2.5 | stbl | 0+ | 95
14058.1 | 140 | 581 | 58.1 | 140cem | -85975.5 | 2.5 | 2107.85 | 0.03 | 7.3
14059 | 140 | 590 | 59 | 140pr | -84695 | 6 | 3.39 | m | 0.01
14059.1 | 140 | 591 | 59.1 | 140prm | -83932 | 6 | 763.3 | 0.7 | 3.05
14060 | 140 | 600 | 60 | 140nd | -84252 | 28 | 3.37 | d | 0.02
14060.1 | 140 | 601 | 60.1 | 140ndm | -82031 | 28 | 2221.4 | 0.1 | 600
14061 | 140 | 610 | 61 | 140pm | -78210 | 40 | 9.2 | s | 0.2
14061.1 | 140 | 611 | 61.1 | 140pmm | -77783 | 13 | 420 | 40 | bd
14062 | 140 | 620 | 62 | 140sm | -75456 | 12 | 14.82 | m | 0.12
14063 | 140 | 630 | 63 | 140eu | -66990 | 50 | 1.51 | s | 0.02
14063.1 | 140 | 631 | 63.1 | 140eum | -66780 | 50 | 210 | 15 | 125
14064 | 140 | 640 | 64 | 140gd | -61782 | 28 | 15.8 | s | 0.4
14065 | 140 | 650 | 65 | 140tb | -50480 | 800 | 2.4 | s | 0.2
14066 | 140 | 660 | 66 | 140dy | -42840 | 500 | 700 | ms | 0+
14066.1 | 140 | 661 | 66.1 | 140dym | -40670 | 500 | 2166.1 | 0.5 | 7
14067 | 140 | 670 | 67 | 140ho | -29310 | 500 | 6 | ms | 3
14152 | 141 | 520 | 52 | 141te | -51560 | 400 | 100 | ms | >300ns
14153 | 141 | 530 | 53 | 141i | -60520 | 200 | 430 | ms | 20
14154 | 141 | 540 | 54 | 141xe | -68330 | 90 | 1.73 | s | 0.01
14155 | 141 | 550 | 55 | 141cs | -74477 | 11 | 24.84 | s | 0.16
14156 | 141 | 560 | 56 | 141ba | -79726 | 8 | 18.27 | m | 0.07
14157 | 141 | 570 | 57 | 141la | -82938 | 5 | 3.92 | h | 0.03
14158 | 141 | 580 | 58 | 141ce | -85440.1 | 2.5 | 32.508 | d | 0.013
14159 | 141 | 590 | 59 | 141pr | -86020.9 | 2.5 | stbl | 5/2+ | 1
14160 | 141 | 600 | 60 | 141nd | -84198 | 4 | 2.49 | h | 0.03
14160.1 | 141 | 601 | 60.1 | 141ndm | -83441 | 4 | 756.51 | 0.05 | 62
14161 | 141 | 610 | 61 | 141pm | -80523 | 14 | 20.9 | m | 0.05
14161.1 | 141 | 611 | 61.1 | 141pmm | -79895 | 14 | 628.4 | 0.1 | 630
14162 | 141 | 620 | 62 | 141sm | -75939 | 9 | 10.2 | m | 0.2
14162.1 | 141 | 621 | 62.1 | 141smm | -75763 | 9 | 176 | 0.3 | 22.6
14163 | 141 | 630 | 63 | 141eu | -69927 | 13 | 40.7 | s | 0.7
14163.1 | 141 | 631 | 63.1 | 141eum | -69831 | 13 | 96.45 | 0.07 | 2.7
14164 | 141 | 640 | 64 | 141gd | -63224 | 20 | 14 | s | 4
14164.1 | 141 | 641 | 64.1 | 141gdm | -62846 | 20 | 377.8 | 0.2 | 24.5
14165 | 141 | 650 | 65 | 141tb | -54540 | 110 | * | 3.5 | s
14165.1 | 141 | 651 | 65.1 | 141tbm | -54540 | 230 | 0 | 200 | eu*
14166 | 141 | 660 | 66 | 141dy | -45320 | 300 | 900 | ms | 200
14167 | 141 | 670 | 67 | 141ho | -34370 | 500 | 4.1 | ms | 0.3
14167.1 | 141 | 671 | 67.1 | 141hom | -34300 | 500 | 66 | 2 | 6.4
14252 | 142 | 520 | 52 | 142te | -47430 | 600 | 50 | ms | >300ns
14253 | 142 | 530 | 53 | 142i | -55720 | 400 | ~200 | ms | 2-
14254 | 142 | 540 | 54 | 142xe | -65480 | 100 | 1.22 | s | 0.02
14255 | 142 | 550 | 55 | 142cs | -70515 | 11 | 1.689 | s | 0.011
14256 | 142 | 560 | 56 | 142ba | -77823 | 6 | 10.6 | m | 0.2
14257 | 142 | 570 | 57 | 142la | -80035 | 6 | 91.1 | m | 0.5
14258 | 142 | 580 | 58 | 142ce | -84538.5 | 3 | stbl | >50py | 0+
14259 | 142 | 590 | 59 | 142pr | -83792.7 | 2.5 | 19.12 | h | 0.04
14259.1 | 142 | 591 | 59.1 | 142prm | -83789 | 2.5 | 3.694 | 0.003 | 14.6
14260 | 142 | 600 | 60 | 142nd | -85955.2 | 2.3 | stbl | 0+ | 0
14261 | 142 | 610 | 61 | 142pm | -81157 | 25 | 40.5 | s | 0.5
14261.1 | 142 | 611 | 61.1 | 142pmm | -80274 | 25 | 883.17 | 0.16 | 2
14262 | 142 | 620 | 62 | 142sm | -78993 | 6 | 72.49 | m | 0.05
14263 | 142 | 630 | 63 | 142eu | -71320 | 30 | 2.36 | s | 0.1
14263.1 | 142 | 631 | 63.1 | 142eum | -70856 | 12 | 460 | 30 | bd
14264 | 142 | 640 | 64 | 142gd | -66960 | 28 | 70.2 | s | 0.6
14265 | 142 | 650 | 65 | 142tb | -57060 | 300 | 597 | ms | 17
14265.1 | 142 | 651 | 65.1 | 142tbm | -56780 | 300 | 280.2 | 1 | 303
14266 | 142 | 660 | 66 | 142dy | -49960 | 360 | 2.3 | s | 0.3
14267 | 142 | 670 | 67 | 142ho | -37470 | 500 | 400 | ms | 100
14353 | 143 | 530 | 53 | 143i | -51640 | 400 | 100 | ms | >300ns
14354 | 143 | 540 | 54 | 143xe | -60450 | 200 | 511 | ms | 6
14355 | 143 | 550 | 55 | 143cs | -67671 | 24 | 1.791 | s | 0.007
14356 | 143 | 560 | 56 | 143ba | -73936 | 13 | 14.5 | s | 0.3
14357 | 143 | 570 | 57 | 143la | -78187 | 15 | 14.2 | m | 0.1
14358 | 143 | 580 | 58 | 143ce | -81612 | 3 | 33.039 | h | 0.006
14359 | 143 | 590 | 59 | 143pr | -83073.5 | 2.6 | 13.57 | d | 0.02
14360 | 143 | 600 | 60 | 143nd | -84007.4 | 2.3 | stbl | 7/2- | 2
14361 | 143 | 610 | 61 | 143pm | -82966 | 3 | 265 | d | 7
14361.1 | 143 | 611 | 61.1 | 143pmm | -82006 | 3 | 959.73 | 0.13 | 24
14362 | 143 | 620 | 62 | 143sm | -79523 | 4 | 8.75 | m | 0.08
14362.1 | 143 | 621 | 62.1 | 143smm | -78769 | 4 | 753.99 | 0.16 | 66
14362.2 | 143 | 622 | 62.2 | 143smn | -76729 | 4 | 2793.8 | 0.13 | 30
14363 | 143 | 630 | 63 | 143eu | -74242 | 11 | 2.59 | m | 0.02
14363.1 | 143 | 631 | 63.1 | 143eum | -73852 | 11 | 389.51 | 0.04 | 50
14364 | 143 | 640 | 64 | 143gd | -68230 | 200 | 39 | s | 2
14364.1 | 143 | 641 | 64.1 | 143gdm | -68080 | 200 | 152.6 | 0.5 | 110
14365 | 143 | 650 | 65 | 143tb | -60430 | 60 | * | 12 | s
14365.1 | 143 | 651 | 65.1 | 143tbm | -60430 | 120 | 0 | 100 | *
14366 | 143 | 660 | 66 | 143dy | -52320 | 200 | 5.6 | s | 1
14366.1 | 143 | 661 | 66.1 | 143dym | -52010 | 200 | 310.7 | 0.6 | 3
14367 | 143 | 670 | 67 | 143ho | -42280 | 400 | 300 | ms | >200ns
14368 | 143 | 680 | 68 | 143er | -31350 | 600 | 200 | ms | 9/2-
14453 | 144 | 530 | 53 | 144i | -46580 | 500 | 50 | ms | >300ns
14454 | 144 | 540 | 54 | 144xe | -57280 | 300 | 388 | ms | 7
14455 | 144 | 550 | 55 | 144cs | -63270 | 26 | * | 994 | ms
14455.1 | 144 | 551 | 55.1 | 144csm | -62970 | 200 | 300 | 200 | *
14456 | 144 | 560 | 56 | 144ba | -71769 | 13 | 11.5 | s | 0.2
14457 | 144 | 570 | 57 | 144la | -74890 | 50 | 40.8 | s | 0.4
14458 | 144 | 580 | 58 | 144ce | -80437 | 3 | 284.91 | d | 0.05
14459 | 144 | 590 | 59 | 144pr | -80756 | 3 | 17.28 | m | 0.05
14459.1 | 144 | 591 | 59.1 | 144prm | -80697 | 3 | 59.03 | 0.03 | 7.2
14460 | 144 | 600 | 60 | 144nd | -83753.2 | 2.3 | 2.29 | py | 0.16
14461 | 144 | 610 | 61 | 144pm | -81421 | 3 | 363 | d | 14
14461.1 | 144 | 611 | 61.1 | 144pmm | -80580 | 3 | 840.9 | 0.05 | 780
14461.2 | 144 | 612 | 61.2 | 144pmn | -72825 | 4 | 8595.8 | 2.2 | ~2.7
14462 | 144 | 620 | 62 | 144sm | -81972 | 2.8 | stbl | 0+ | 1
14462.1 | 144 | 621 | 62.1 | 144smm | -79648.4 | 2.8 | 2323.6 | 0.08 | 880
14463 | 144 | 630 | 63 | 144eu | -75622 | 11 | 10.2 | s | 0.1
14463.1 | 144 | 631 | 63.1 | 144eum | -74494 | 11 | 1127.6 | 0.6 | 1
14464 | 144 | 640 | 64 | 144gd | -71760 | 28 | 4.47 | m | 0.06
14465 | 144 | 650 | 65 | 144tb | -62368 | 28 | ~1 | s | 1+
14465.1 | 144 | 651 | 65.1 | 144tbm | -61971 | 28 | 396.9 | 0.5 | 4.25
14465.2 | 144 | 652 | 65.2 | 144tbn | -61892 | 28 | 476.2 | 0.5 | 2.8
14465.3 | 144 | 653 | 65.3 | 144tbp | -61851 | 28 | 517.1 | 0.5 | 670
14466 | 144 | 660 | 66 | 144dy | -56580 | 30 | 9.1 | s | 0.4
14467 | 144 | 670 | 67 | 144ho | -45200 | 300 | 700 | ms | 100
14468 | 144 | 680 | 68 | 144er | -36910 | 400 | 400 | ms | >200ns
14554 | 145 | 540 | 54 | 145xe | -52100 | 300 | 188 | ms | 4
14555 | 145 | 550 | 55 | 145cs | -60057 | 11 | 582 | ms | 6
14556 | 145 | 560 | 56 | 145ba | -67410 | 70 | 4.31 | s | 0.16
14557 | 145 | 570 | 57 | 145la | -72990 | 90 | 24.8 | s | 2
14558 | 145 | 580 | 58 | 145ce | -77100 | 40 | 3.01 | m | 0.06
14559 | 145 | 590 | 59 | 145pr | -79632 | 7 | 5.984 | h | 0.01
14560 | 145 | 600 | 60 | 145nd | -81437.1 | 2.3 | stbl | 7/2- | 93
14561 | 145 | 610 | 61 | 145pm | -81274 | 3 | 17.7 | y | 0.4
14562 | 145 | 620 | 62 | 145sm | -80657.7 | 2.8 | 340 | d | 3
14562.1 | 145 | 621 | 62.1 | 145smm | -71871.5 | 2.9 | 8786.2 | 0.7 | 990
14563 | 145 | 630 | 63 | 145eu | -77998 | 4 | 5.93 | d | 0.04
14563.1 | 145 | 631 | 63.1 | 145eum | -77282 | 4 | 716 | 0.3 | 490
14564 | 145 | 640 | 64 | 145gd | -72927 | 19 | 23 | m | 0.4
14564.1 | 145 | 641 | 64.1 | 145gdm | -72178 | 19 | 749.1 | 0.2 | 85
14565 | 145 | 650 | 65 | 145tb | -65880 | 60 | * | 20 | m
14565.1 | 145 | 651 | 65.1 | 145tbm | -65880 | 120 | 0 | 100 | *
14566 | 145 | 660 | 66 | 145dy | -58290 | 50 | 9.5 | s | 1
14566.1 | 145 | 661 | 66.1 | 145dym | -58170 | 50 | 118.2 | 0.2 | 14.1
14567 | 145 | 670 | 67 | 145ho | -49180 | 300 | * | 2.4 | s
14567.1 | 145 | 671 | 67.1 | 145hom | -49080 | 320 | 100 | 100 | *
14568 | 145 | 680 | 68 | 145er | -39690 | 400 | 900 | ms | 300
14569 | 145 | 690 | 69 | 145tm | -27880 | 400 | 3.1 | us | 0.3
14654 | 146 | 540 | 54 | 146xe | -48670 | 400 | 146 | ms | 6
14655 | 146 | 550 | 55 | 146cs | -55620 | 70 | 323 | ms | 6
14656 | 146 | 560 | 56 | 146ba | -65000 | 70 | 2.22 | s | 0.07
14657 | 146 | 570 | 57 | 146la | -69120 | 70 | * | 6.27 | s
14657.1 | 146 | 571 | 57.1 | 146lam | -68990 | 150 | 130 | 130 | *
14658 | 146 | 580 | 58 | 146ce | -75680 | 70 | 13.52 | m | 0.13
14659 | 146 | 590 | 59 | 146pr | -76710 | 60 | 24.15 | m | 0.18
14660 | 146 | 600 | 60 | 146nd | -80931.1 | 2.3 | stbl | 0+ | 97
14661 | 146 | 610 | 61 | 146pm | -79460 | 5 | 5.53 | y | 0.05
14662 | 146 | 620 | 62 | 146sm | -81002 | 4 | 103 | my | 5
14663 | 146 | 630 | 63 | 146eu | -77122 | 6 | 4.61 | d | 0.03
14663.1 | 146 | 631 | 63.1 | 146eum | -76456 | 6 | 666.37 | 0.16 | 235
14664 | 146 | 640 | 64 | 146gd | -76093 | 5 | 48.27 | d | 0.1
14665 | 146 | 650 | 65 | 146tb | -67770 | 50 | * | 8 | s
14665.1 | 146 | 651 | 65.1 | 146tbm | -67620 | 110 | 150 | 100 | *
14665.2 | 146 | 652 | 65.2 | 146tbn | -66840 | 110 | 930 | 100 | 1.18
14666 | 146 | 660 | 66 | 146dy | -62554 | 27 | 33.2 | s | 0.7
14666.1 | 146 | 661 | 66.1 | 146dym | -59618 | 27 | 2935.7 | 0.6 | 150
14667 | 146 | 670 | 67 | 146ho | -51570 | 200 | 3.6 | s | 0.3
14668 | 146 | 680 | 68 | 146er | -44710 | 300 | 1.7 | s | 0.6
14669 | 146 | 690 | 69 | 146tm | -31280 | 400 | 240 | ms | 30
14669.1 | 146 | 691 | 69.1 | 146tmm | -31200 | 400 | 71 | 6 | p
14754 | 147 | 540 | 54 | 147xe | -43260 | 400 | 130 | ms | 80
14755 | 147 | 550 | 55 | 147cs | -52020 | 50 | 225 | ms | 5
14756 | 147 | 560 | 56 | 147ba | -60600 | 210 | 893 | ms | 1
14757 | 147 | 570 | 57 | 147la | -66850 | 50 | 4.015 | s | 0.008
14758 | 147 | 580 | 58 | 147ce | -72030 | 30 | 56.4 | s | 1
14759 | 147 | 590 | 59 | 147pr | -75455 | 23 | 13.4 | m | 0.4
14760 | 147 | 600 | 60 | 147nd | -78151.9 | 2.3 | 10.98 | d | 0.01
14761 | 147 | 610 | 61 | 147pm | -79047.9 | 2.4 | 2.6234 | y | 0.0002
14762 | 147 | 620 | 62 | 147sm | -79272.1 | 2.4 | 106 | gy | 1.1
14763 | 147 | 630 | 63 | 147eu | -77550 | 3 | 24.1 | d | 0.6
14764 | 147 | 640 | 64 | 147gd | -75363 | 3 | 38.06 | h | 0.12
14764.1 | 147 | 641 | 64.1 | 147gdm | -66775 | 3 | 8587.8 | 0.4 | 510
14765 | 147 | 650 | 65 | 147tb | -70752 | 12 | 1.64 | h | 0.03
14765.1 | 147 | 651 | 65.1 | 147tbm | -70701 | 12 | 50.6 | 0.9 | 1.87
14766 | 147 | 660 | 66 | 147dy | -64188 | 20 | 40 | s | 10
14766.1 | 147 | 661 | 66.1 | 147dym | -63438 | 20 | 750.5 | 0.4 | 55
14767 | 147 | 670 | 67 | 147ho | -55837 | 28 | 5.8 | s | 0.4
14768 | 147 | 680 | 68 | 147er | -47050 | 300 | *& | ~2.5 | s
14768.1 | 147 | 681 | 68.1 | 147erm | -46950 | 300 | 100 | 50 | *&
14769 | 147 | 690 | 69 | 147tm | -36370 | 300 | 580 | ms | 30
14769.1 | 147 | 691 | 69.1 | 147tmm | -36300 | 300 | 60 | 5 | p
14855 | 148 | 550 | 55 | 148cs | -47300 | 580 | 146 | ms | 6
14856 | 148 | 560 | 56 | 148ba | -58010 | 80 | 612 | ms | 17
14857 | 148 | 570 | 57 | 148la | -63130 | 60 | 1.26 | s | 0.08
14858 | 148 | 580 | 58 | 148ce | -70391 | 29 | 56 | s | 1
14859 | 148 | 590 | 59 | 148pr | -72531 | 26 | * | 2.29 | m
14859.1 | 148 | 591 | 59.1 | 148prm | -72480 | 40 | 50 | 30 | *
14860 | 148 | 600 | 60 | 148nd | -77413.4 | 2.8 | stbl | >3.0ey | 0+
14861 | 148 | 610 | 61 | 148pm | -76872 | 6 | 5.368 | d | 0.002
14861.1 | 148 | 611 | 61.1 | 148pmm | -76734 | 6 | 137.9 | 0.3 | 41.29
14862 | 148 | 620 | 62 | 148sm | -79342.2 | 2.4 | 7 | py | 3
14863 | 148 | 630 | 63 | 148eu | -76302 | 10 | 54.5 | d | 0.5
14864 | 148 | 640 | 64 | 148gd | -76275.8 | 2.8 | 74.6 | y | 3
14865 | 148 | 650 | 65 | 148tb | -70540 | 14 | 60 | m | 1
14865.1 | 148 | 651 | 65.1 | 148tbm | -70450 | 14 | 90.1 | 0.3 | 2.2
14865.2 | 148 | 652 | 65.2 | 148tbn | -61921 | 14 | 8618.6 | 1 | 1.31
14866 | 148 | 660 | 66 | 148dy | -67859 | 11 | 3.3 | m | 0.2
14867 | 148 | 670 | 67 | 148ho | -58020 | 130 | 2.2 | s | 1.1
14867.1 | 148 | 671 | 67.1 | 148hom | -57620 | 160 | 400 | 100 | 9.49
14867.2 | 148 | 672 | 67.2 | 148hon | -57330 | 160 | 690 | 100 | 2.35
14868 | 148 | 680 | 68 | 148er | -51650 | 200 | 4.6 | s | 0.2
14869 | 148 | 690 | 69 | 148tm | -39270 | 400 | 700 | ms | 200
14870 | 148 | 700 | 70 | 148yb | -30350 | 600 | 250 | ms | 0+
14955 | 149 | 550 | 55 | 149cs | -43850 | 200 | 150 | ms | >50ms
14956 | 149 | 560 | 56 | 149ba | -53490 | 200 | 344 | ms | 7
14957 | 149 | 570 | 57 | 149la | -60800 | 320 | 1.05 | s | 0.03
14958 | 149 | 580 | 58 | 149ce | -66700 | 100 | 5.3 | s | 0.2
14959 | 149 | 590 | 59 | 149pr | -71060 | 80 | 2.26 | m | 0.07
14960 | 149 | 600 | 60 | 149nd | -74380.9 | 2.8 | 1.728 | h | 0.001
14961 | 149 | 610 | 61 | 149pm | -76071 | 4 | 53.08 | h | 0.05
14961.1 | 149 | 611 | 61.1 | 149pmm | -75831 | 4 | 240.214 | 0.007 | 35
14962 | 149 | 620 | 62 | 149sm | -77141.9 | 2.4 | stbl | >2py | 7/2-
14963 | 149 | 630 | 63 | 149eu | -76447 | 4 | 93.1 | d | 0.4
14964 | 149 | 640 | 64 | 149gd | -75133 | 4 | 9.28 | d | 0.1
14965 | 149 | 650 | 65 | 149tb | -71496 | 4 | 4.118 | h | 0.025
14965.1 | 149 | 651 | 65.1 | 149tbm | -71460 | 4 | 35.78 | 0.13 | 4.16
14966 | 149 | 660 | 66 | 149dy | -67715 | 9 | 4.2 | m | 0.14
14966.1 | 149 | 661 | 66.1 | 149dym | -65054 | 9 | 2661.1 | 0.4 | 490
14966.2 | 149 | 662 | 66.2 | 149dyn | -60230 | 30 | 7490 | 30 | 28
14967 | 149 | 670 | 67 | 149ho | -61688 | 18 | 21.1 | s | 0.2
14967.1 | 149 | 671 | 67.1 | 149hom | -61639 | 18 | 48.8 | 0.2 | 56
14968 | 149 | 680 | 68 | 149er | -53742 | 28 | 4 | s | 2
14968.1 | 149 | 681 | 68.1 | 149erm | -53000 | 28 | 741.8 | 0.2 | 8.9
14969 | 149 | 690 | 69 | 149tm | -44040 | 300 | 900 | ms | 200
14970 | 149 | 700 | 70 | 149yb | -33500 | 500 | 700 | ms | 200
15055 | 150 | 550 | 55 | 150cs | -38960 | 300 | 100 | ms | >50ms
15056 | 150 | 560 | 56 | 150ba | -50600 | 400 | 300 | ms | 0+
15057 | 150 | 570 | 57 | 150la | -57040 | 400 | 510 | ms | 30
15058 | 150 | 580 | 58 | 150ce | -64820 | 50 | 4 | s | 0.6
15059 | 150 | 590 | 59 | 150pr | -68304 | 26 | 6.19 | s | 0.16
15060 | 150 | 600 | 60 | 150nd | -73690 | 3 | 6.7 | ey | 0.7
15061 | 150 | 610 | 61 | 150pm | -73603 | 20 | 2.68 | h | 0.02
15062 | 150 | 620 | 62 | 150sm | -77057.3 | 2.4 | stbl | 0+ | 96
15063 | 150 | 630 | 63 | 150eu | -74797 | 6 | 36.9 | y | 0.9
15063.1 | 150 | 631 | 63.1 | 150eum | -74755 | 6 | 42.1 | 0.5 | 12.8
15064 | 150 | 640 | 64 | 150gd | -75769 | 6 | 1.79 | my | 0.08
15065 | 150 | 650 | 65 | 150tb | -71111 | 8 | 3.48 | h | 0.16
15065.1 | 150 | 651 | 65.1 | 150tbm | -70654 | 28 | 457 | 29 | md
15066 | 150 | 660 | 66 | 150dy | -69317 | 5 | 7.17 | m | 0.05
15067 | 150 | 670 | 67 | 150ho | -61948 | 14 | * | 76.8 | s
15067.1 | 150 | 671 | 67.1 | 150hom | -61960 | 50 | -10 | 50 | bd*
15067.2 | 150 | 672 | 67.2 | 150hon | -61960 | 50 | ~8000 | 751 | ns
15068 | 150 | 680 | 68 | 150er | -57833 | 17 | 18.5 | s | 0.7
15069 | 150 | 690 | 69 | 150tm | -46610 | 200 | *& | 3 | s
15069.1 | 150 | 691 | 69.1 | 150tmm | -46470 | 240 | 140 | 140 | *&
15069.2 | 150 | 692 | 69.2 | 150tmn | -45800 | 240 | 810 | 140 | 5.2
15070 | 150 | 700 | 70 | 150yb | -38730 | 400 | 700 | ms | >200ns
15071 | 150 | 710 | 71 | 150lu | -24940 | 500 | 46 | ms | 6
15071.1 | 150 | 711 | 71.1 | 150lum | -24900 | 500 | 34 | 15 | p
15155 | 151 | 550 | 55 | 151cs | -35220 | 500 | 60 | ms | >50ms
15156 | 151 | 560 | 56 | 151ba | -45820 | 400 | 200 | ms | >300ns
15157 | 151 | 570 | 57 | 151la | -54290 | 400 | 300 | ms | >300ns
15158 | 151 | 580 | 58 | 151ce | -61500 | 100 | 1.02 | s | 0.06
15159 | 151 | 590 | 59 | 151pr | -66771 | 23 | 18.9 | s | 0.07
15160 | 151 | 600 | 60 | 151nd | -70953 | 3 | 12.44 | m | 0.07
15161 | 151 | 610 | 61 | 151pm | -73395 | 5 | 28.4 | h | 0.04
15162 | 151 | 620 | 62 | 151sm | -74582.5 | 2.4 | 90 | y | 8
15162.1 | 151 | 621 | 62.1 | 151smm | -74321.4 | 2.4 | 261.13 | 0.04 | 1.4
15163 | 151 | 630 | 63 | 151eu | -74659.1 | 2.5 | stbl | 5/2+ | 97
15163.1 | 151 | 631 | 63.1 | 151eum | -74462.9 | 2.5 | 196.245 | 0.01 | 58.9
15164 | 151 | 640 | 64 | 151gd | -74195 | 4 | 124 | d | 1
15165 | 151 | 650 | 65 | 151tb | -71630 | 5 | 17.609 | h | 0.001
15165.1 | 151 | 651 | 65.1 | 151tbm | -71530 | 5 | 99.54 | 0.06 | 25
15166 | 151 | 660 | 66 | 151dy | -68759 | 4 | 17.9 | m | 0.3
15167 | 151 | 670 | 67 | 151ho | -63632 | 12 | 35.2 | s | 0.1
15167.1 | 151 | 671 | 67.1 | 151hom | -63591 | 12 | 41 | 0.2 | 47.2
15168 | 151 | 680 | 68 | 151er | -58266 | 16 | 23.5 | s | 1.3
15168.1 | 151 | 681 | 68.1 | 151erm | -55681 | 16 | 2585.5 | 0.6 | 580
15169 | 151 | 690 | 69 | 151tm | -50782 | 20 | & | 4.17 | s
15169.1 | 151 | 691 | 69.1 | 151tmm | -50690 | 21 | 92 | 7 | ad
15169.2 | 151 | 692 | 69.2 | 151tmn | -48126 | 20 | 2655.67 | 0.22 | 451
15170 | 151 | 700 | 70 | 151yb | -41540 | 300 | 1.6 | s | 0.5
15170.1 | 151 | 701 | 70.1 | 151ybm | -40790 | 320 | 750 | 100 | 1.6
15170.2 | 151 | 702 | 70.2 | 151ybn | -39750 | 580 | 1790 | 500 | 2.6
15170.3 | 151 | 703 | 70.3 | 151ybp | -39090 | 580 | 2450 | 500 | 20
15171 | 151 | 710 | 71 | 151lu | -30200 | 400 | 80.6 | ms | 1.9
15171.1 | 151 | 711 | 71.1 | 151lum | -30130 | 400 | 77 | 5 | p
15256 | 152 | 560 | 56 | 152ba | -42600 | 500 | 100 | ms | 0+
15257 | 152 | 570 | 57 | 152la | -50070 | 400 | 200 | ms | >300ns
15258 | 152 | 580 | 58 | 152ce | -59110 | 200 | 1.1 | s | 0.3
15259 | 152 | 590 | 59 | 152pr | -63810 | 120 | 3.63 | s | 0.12
15260 | 152 | 600 | 60 | 152nd | -70158 | 25 | 11.4 | m | 0.2
15261 | 152 | 610 | 61 | 152pm | -71262 | 26 | * | 4.12 | m
15261.1 | 152 | 611 | 61.1 | 152pmm | -71120 | 80 | 140 | 90 | bd*
15261.2 | 152 | 612 | 61.2 | 152pmn | -71010 | 150 | 250 | 150 | *
15262 | 152 | 620 | 62 | 152sm | -74768.8 | 2.5 | stbl | 0+ | 97
15263 | 152 | 630 | 63 | 152eu | -72894.5 | 2.5 | 13.537 | y | 0.006
15263.1 | 152 | 631 | 63.1 | 152eum | -72848.9 | 2.5 | 45.5998 | 0.0004 | 9.3116
15263.2 | 152 | 632 | 63.2 | 152eun | -72746.6 | 2.5 | 147.86 | 0.1 | 96
15264 | 152 | 640 | 64 | 152gd | -74714.2 | 2.5 | 108 | ty | 8
15265 | 152 | 650 | 65 | 152tb | -70720 | 40 | 17.5 | h | 0.1
15265.1 | 152 | 651 | 65.1 | 152tbm | -70220 | 40 | 501.74 | 0.19 | 4.2
15266 | 152 | 660 | 66 | 152dy | -70124 | 5 | 2.38 | h | 0.02
15267 | 152 | 670 | 67 | 152ho | -63608 | 14 | 161.8 | s | 0.3
15267.1 | 152 | 671 | 67.1 | 152hom | -63448 | 14 | 160 | 1 | 50
15267.2 | 152 | 672 | 67.2 | 152hon | -60588 | 14 | 3019.59 | 0.19 | 8.4
15268 | 152 | 680 | 68 | 152er | -60500 | 11 | 10.3 | s | 0.1
15269 | 152 | 690 | 69 | 152tm | -51770 | 70 | * | 8 | s
15269.1 | 152 | 691 | 69.1 | 152tmm | -51670 | 110 | 100 | 80 | *
15270 | 152 | 700 | 70 | 152yb | -46310 | 210 | 3.04 | s | 0.06
15271 | 152 | 710 | 71 | 152lu | -33420 | 200 | 650 | ms | 70
15356 | 153 | 560 | 56 | 153ba | -37620 | 800 | 80 | ms | 5/2-
15357 | 153 | 570 | 57 | 153la | -46930 | 600 | 150 | ms | >300ns
15358 | 153 | 580 | 58 | 153ce | -55350 | 400 | 500 | ms | >300ns
15359 | 153 | 590 | 59 | 153pr | -61630 | 100 | 4.28 | s | 0.11
15360 | 153 | 600 | 60 | 153nd | -67349 | 27 | 31.6 | s | 1
15361 | 153 | 610 | 61 | 153pm | -70685 | 11 | 5.25 | m | 0.02
15362 | 153 | 620 | 62 | 153sm | -72565.8 | 2.5 | 46.284 | h | 0.004
15362.1 | 153 | 621 | 62.1 | 153smm | -72467.4 | 2.5 | 98.37 | 0.1 | 10.6
15363 | 153 | 630 | 63 | 153eu | -73373.5 | 2.5 | stbl | 5/2+ | 98
15364 | 153 | 640 | 64 | 153gd | -72889.8 | 2.5 | 240.4 | d | 1
15364.1 | 153 | 641 | 64.1 | 153gdm | -72794.6 | 2.5 | 95.1737 | 0.0012 | 3.5
15364.2 | 153 | 642 | 64.2 | 153gdn | -72718.6 | 2.5 | 171.189 | 0.005 | 76
15365 | 153 | 650 | 65 | 153tb | -71320 | 4 | 2.34 | d | 0.01
15365.1 | 153 | 651 | 65.1 | 153tbm | -71157 | 4 | 163.175 | 0.005 | 186
15366 | 153 | 660 | 66 | 153dy | -69150 | 5 | 6.4 | h | 0.1
15367 | 153 | 670 | 67 | 153ho | -65019 | 6 | 2.01 | m | 0.03
15367.1 | 153 | 671 | 67.1 | 153hom | -64950 | 6 | 68.7 | 0.3 | 9.3
15368 | 153 | 680 | 68 | 153er | -60488 | 9 | 37.1 | s | 0.2
15369 | 153 | 690 | 69 | 153tm | -54015 | 18 | 1.48 | s | 0.01
15369.1 | 153 | 691 | 69.1 | 153tmm | -53972 | 18 | 43.2 | 0.2 | 2.5
15370 | 153 | 700 | 70 | 153yb | -47060 | 200 | 4.2 | s | 0.2
15370.1 | 153 | 701 | 70.1 | 153ybm | -44360 | 220 | 2700 | 100 | 15
15371 | 153 | 710 | 71 | 153lu | -38410 | 210 | 900 | ms | 200
15371.1 | 153 | 711 | 71.1 | 153lum | -38330 | 210 | 80 | 5 | 1
15371.2 | 153 | 712 | 71.2 | 153lun | -35780 | 210 | 2632.9 | 0.5 | 15
15372 | 153 | 720 | 72 | 153hf | -27300 | 500 | 400 | ms | >200ns
15372.1 | 153 | 721 | 72.1 | 153hfm | -26550 | 510 | 750 | 100 | 500
15457 | 154 | 570 | 57 | 154la | -42380 | 600 | 100 | ms | b-
15458 | 154 | 580 | 58 | 154ce | -52700 | 500 | 300 | ms | >300ns
15459 | 154 | 590 | 59 | 154pr | -58200 | 150 | 2.3 | s | 0.1
15460 | 154 | 600 | 60 | 154nd | -65690 | 110 | 25.9 | s | 0.2
15460.1 | 154 | 601 | 60.1 | 154ndm | -65210 | 190 | 480 | 150 | 1.3
15460.2 | 154 | 602 | 60.2 | 154ndn | -64340 | 110 | 1349 | 10 | >1
15461 | 154 | 610 | 61 | 154pm | -68500 | 40 | *& | 1.73 | m
15461.1 | 154 | 611 | 61.1 | 154pmm | -68380 | 110 | 120 | 120 | bd*&
15462 | 154 | 620 | 62 | 154sm | -72461.6 | 2.5 | stbl | >2.3ey | 0+
15463 | 154 | 630 | 63 | 154eu | -71744.4 | 2.5 | 8.593 | y | 0.004
15463.1 | 154 | 631 | 63.1 | 154eum | -71599.1 | 2.5 | 145.3 | 0.3 | 46.3
15464 | 154 | 640 | 64 | 154gd | -73713.2 | 2.5 | stbl | 0+ | 98
15465 | 154 | 650 | 65 | 154tb | -70160 | 50 | * | 21.5 | h
15465.1 | 154 | 651 | 65.1 | 154tbm | -70150 | 50 | 12 | 7 | *
15465.2 | 154 | 652 | 65.2 | 154tbn | -69960 | 160 | 200 | 150 | *
15466 | 154 | 660 | 66 | 154dy | -70398 | 8 | 3 | my | 1.5
15467 | 154 | 670 | 67 | 154ho | -64644 | 8 | 11.76 | m | 0.19
15467.1 | 154 | 671 | 67.1 | 154hom | -64406 | 28 | 238 | 30 | ad
15468 | 154 | 680 | 68 | 154er | -62612 | 5 | 3.73 | m | 0.09
15469 | 154 | 690 | 69 | 154tm | -54429 | 14 | * | 8.1 | s
15469.1 | 154 | 691 | 69.1 | 154tmm | -54360 | 50 | 70 | 50 | bd*
15470 | 154 | 700 | 70 | 154yb | -49934 | 17 | 409 | ms | 2
15471 | 154 | 710 | 71 | 154lu | -39570 | 200 | 1 | s | (2-)
15471.1 | 154 | 711 | 71.1 | 154lum | -39510 | 200 | 58 | 13 | ad
15471.2 | 154 | 712 | 71.2 | 154lun | -37300 | 600 | >2562 | 35 | us
15472 | 154 | 720 | 72 | 154hf | -32730 | 500 | 2 | s | 1
15557 | 155 | 570 | 57 | 155la | -38800 | 800 | 60 | ms | 5/2+
15558 | 155 | 580 | 58 | 155ce | -48400 | 600 | 200 | ms | >300ns
15559 | 155 | 590 | 59 | 155pr | -55780 | 300 | 1 | s | >300ns
15560 | 155 | 600 | 60 | 155nd | -62470 | 150 | 8.9 | s | 0.2
15561 | 155 | 610 | 61 | 155pm | -66970 | 30 | 41.5 | s | 0.2
15562 | 155 | 620 | 62 | 155sm | -70197.2 | 2.6 | 22.3 | m | 0.2
15563 | 155 | 630 | 63 | 155eu | -71824.5 | 2.5 | 4.7611 | y | 0.0013
15564 | 155 | 640 | 64 | 155gd | -72077.1 | 2.5 | stbl | 3/2- | 97
15564.1 | 155 | 641 | 64.1 | 155gdm | -71956.1 | 2.5 | 121.05 | 0.19 | 32
15565 | 155 | 650 | 65 | 155tb | -71254 | 12 | 5.32 | d | 0.06
15566 | 155 | 660 | 66 | 155dy | -69160 | 12 | 9.9 | h | 0.2
15566.1 | 155 | 661 | 66.1 | 155dym | -68926 | 12 | 234.33 | 0.03 | 6
15567 | 155 | 670 | 67 | 155ho | -66040 | 18 | 48 | m | 1
15567.1 | 155 | 671 | 67.1 | 155hom | -65898 | 18 | 141.97 | 0.11 | 880
15568 | 155 | 680 | 68 | 155er | -62215 | 7 | 5.3 | m | 0.3
15569 | 155 | 690 | 69 | 155tm | -56635 | 13 | 21.6 | s | 0.2
15569.1 | 155 | 691 | 69.1 | 155tmm | -56594 | 14 | 41 | 6 | 45
15570 | 155 | 700 | 70 | 155yb | -50503 | 17 | 1.793 | s | 0.019
15571 | 155 | 710 | 71 | 155lu | -42554 | 20 | & | 68.6 | ms
15571.1 | 155 | 711 | 71.1 | 155lum | -42534 | 21 | 20 | 6 | ad
15571.2 | 155 | 712 | 71.2 | 155lun | -40773 | 20 | 1781 | 2 | ad
15572 | 155 | 720 | 72 | 155hf | -34100 | 400 | 890 | ms | 120
15573 | 155 | 730 | 73 | 155ta | -23670 | 500 | 13 | us | 4
15658 | 156 | 580 | 58 | 156ce | -45400 | 600 | 150 | ms | 0+
15659 | 156 | 590 | 59 | 156pr | -51910 | 400 | 500 | ms | >300ns
15660 | 156 | 600 | 60 | 156nd | -60530 | 200 | 5.49 | s | 0.07
15660.1 | 156 | 601 | 60.1 | 156ndm | -59100 | 200 | 1432 | 5 | 135
15661 | 156 | 610 | 61 | 156pm | -64220 | 30 | 26.7 | s | 0.1
15662 | 156 | 620 | 62 | 156sm | -69370 | 10 | 9.4 | h | 0.2
15662.1 | 156 | 621 | 62.1 | 156smm | -67972 | 10 | 1397.55 | 0.09 | 185
15663 | 156 | 630 | 63 | 156eu | -70093 | 6 | 15.19 | d | 0.08
15664 | 156 | 640 | 64 | 156gd | -72542.2 | 2.5 | stbl | 0+ | 3
15664.1 | 156 | 641 | 64.1 | 156gdm | -70404.6 | 2.5 | 2137.6 | 0.05 | 1.3
15665 | 156 | 650 | 65 | 156tb | -70098 | 4 | 5.35 | d | 0.1
15665.1 | 156 | 651 | 65.1 | 156tbm | -70044 | 5 | 54 | 3 | 24.4
15665.2 | 156 | 652 | 65.2 | 156tbn | -70010 | 4 | 88.4 | 0.2 | 5.3
15666 | 156 | 660 | 66 | 156dy | -70530 | 7 | stbl | >1ey | 0+
15667 | 156 | 670 | 67 | 156ho | -65350 | 40 | 56 | m | 1
15667.1 | 156 | 671 | 67.1 | 156hom | -65300 | 40 | 52.4 | 0.5 | 9.5
15667.2 | 156 | 672 | 67.2 | 156hon | -65250 | 60 | 100 | 50 | 7.8
15668 | 156 | 680 | 68 | 156er | -64213 | 24 | 19.5 | m | 1
15669 | 156 | 690 | 69 | 156tm | -56840 | 16 | 83.8 | s | 1.8
15669.1 | 156 | 691 | 69.1 | 156tmm | -56636 | 16 | 203.6 | 0.5 | ~400
15669.2 | 156 | 692 | 69.2 | 156tmn | non-exist | rn | 19 | s | 3
15670 | 156 | 700 | 70 | 156yb | -53264 | 11 | 26.1 | s | 0.7
15671 | 156 | 710 | 71 | 156lu | -43750 | 70 | * | 494 | ms
15671.1 | 156 | 711 | 71.1 | 156lum | -43530 | 110 | 220 | 80 | *
15672 | 156 | 720 | 72 | 156hf | -37850 | 210 | 23 | ms | 1
15672.1 | 156 | 721 | 72.1 | 156hfm | -35890 | 210 | 1959 | 1 | ad
15673 | 156 | 730 | 73 | 156ta | -25800 | 400 | 144 | ms | 24
15673.1 | 156 | 731 | 73.1 | 156tam | -25700 | 400 | 100 | 8 | ad
15758 | 157 | 580 | 58 | 157ce | -40670 | 700 | 50 | ms | 7/2+
15759 | 157 | 590 | 59 | 157pr | -48970 | 400 | 300 | ms | 5/2-
15760 | 157 | 600 | 60 | 157nd | -56790 | 200 | 2 | s | >300ns
15761 | 157 | 610 | 61 | 157pm | -62370 | 110 | 10.56 | s | 0.1
15762 | 157 | 620 | 62 | 157sm | -66730 | 50 | 8.03 | m | 0.07
15763 | 157 | 630 | 63 | 157eu | -69467 | 5 | 15.18 | h | 0.03
15764 | 157 | 640 | 64 | 157gd | -70830.7 | 2.5 | stbl | 3/2- | 96
15765 | 157 | 650 | 65 | 157tb | -70770.6 | 2.5 | 71 | y | 7
15766 | 157 | 660 | 66 | 157dy | -69428 | 7 | 8.14 | h | 0.04
15766.1 | 157 | 661 | 66.1 | 157dym | -69229 | 7 | 199.38 | 0.07 | 21.6
15767 | 157 | 670 | 67 | 157ho | -66829 | 24 | 12.6 | m | 0.2
15768 | 157 | 680 | 68 | 157er | -63420 | 28 | 18.65 | m | 0.1
15768.1 | 157 | 681 | 68.1 | 157erm | -63265 | 28 | 155.4 | 0.3 | 76
15769 | 157 | 690 | 69 | 157tm | -58709 | 28 | 3.63 | m | 0.09
15770 | 157 | 700 | 70 | 157yb | -53442 | 10 | 38.6 | s | 1
15771 | 157 | 710 | 71 | 157lu | -46483 | 19 | 6.8 | s | 1.8
15771.1 | 157 | 711 | 71.1 | 157lum | -46462 | 19 | 21 | 2 | ad
15772 | 157 | 720 | 72 | 157hf | -38750 | 200 | 115 | ms | 1
15773 | 157 | 730 | 73 | 157ta | -29630 | 210 | 10.1 | ms | 0.4
15773.1 | 157 | 731 | 73.1 | 157tam | -29610 | 210 | 22 | 5 | 4.3
15773.2 | 157 | 732 | 73.2 | 157tan | -28040 | 210 | 1593 | 9 | ad
15859 | 158 | 590 | 59 | 158pr | -44730 | 600 | 200 | ms | b-
15860 | 158 | 600 | 60 | 158nd | -54400 | 400 | 700 | ms | >300ns
15861 | 158 | 610 | 61 | 158pm | -59090 | 130 | 4.8 | s | 0.5
15862 | 158 | 620 | 62 | 158sm | -65210 | 80 | 5.3 | m | 0.03
15863 | 158 | 630 | 63 | 158eu | -67210 | 80 | 45.9 | m | 0.2
15864 | 158 | 640 | 64 | 158gd | -70696.8 | 2.5 | stbl | 0+ | 96
15865 | 158 | 650 | 65 | 158tb | -69477.2 | 2.6 | 180 | y | 11
15865.1 | 158 | 651 | 65.1 | 158tbm | -69366.9 | 2.9 | 110.3 | 1.2 | 10.7
15865.2 | 158 | 652 | 65.2 | 158tbn | -69088.8 | 2.6 | 388.37 | 0.15 | 395
15866 | 158 | 660 | 66 | 158dy | -70412 | 3 | stbl | 0+ | 96
15867 | 158 | 670 | 67 | 158ho | -66191 | 27 | 11.3 | m | 0.4
15867.1 | 158 | 671 | 67.1 | 158hom | -66124 | 27 | 67.2 | 0.01 | 28
15867.2 | 158 | 672 | 67.2 | 158hon | -66010 | 80 | 180 | 70 | 21.3
15868 | 158 | 680 | 68 | 158er | -65304 | 25 | 2.29 | h | 0.06
15869 | 158 | 690 | 69 | 158tm | -58703 | 25 | * | 3.98 | m
15869.1 | 158 | 691 | 69.1 | 158tmm | -58650 | 100 | 50 | 100 | *
15870 | 158 | 700 | 70 | 158yb | -56015 | 8 | 1.49 | m | 0.13
15871 | 158 | 710 | 71 | 158lu | -47214 | 15 | 10.6 | s | 0.3
15872 | 158 | 720 | 72 | 158hf | -42104 | 18 | 2.84 | s | 0.07
15873 | 158 | 730 | 73 | 158ta | -31020 | 200 | & | 49 | ms
15873.1 | 158 | 731 | 73.1 | 158tam | -30880 | 200 | 140 | 12 | ad
15874 | 158 | 740 | 74 | 158w | -23700 | 500 | 1.37 | ms | 0.17
15874.1 | 158 | 741 | 74.1 | 158wm | -21810 | 500 | 1889 | 8 | ad
15959 | 159 | 590 | 59 | 159pr | -41450 | 700 | 100 | ms | 5/2-
15960 | 159 | 600 | 60 | 159nd | -50220 | 500 | 500 | ms | 7/2+
15961 | 159 | 610 | 61 | 159pm | -56850 | 200 | 1.47 | s | 0.15
15962 | 159 | 620 | 62 | 159sm | -62210 | 100 | 11.37 | s | 0.15
15963 | 159 | 630 | 63 | 159eu | -66053 | 7 | 18.1 | m | 0.1
15964 | 159 | 640 | 64 | 159gd | -68568.5 | 2.5 | 18.479 | h | 0.004
15965 | 159 | 650 | 65 | 159tb | -69539 | 2.6 | stbl | 3/2+ | 3
15966 | 159 | 660 | 66 | 159dy | -69173.5 | 2.7 | 144.4 | d | 0.2
15966.1 | 159 | 661 | 66.1 | 159dym | -68820.7 | 2.7 | 352.77 | 0.14 | 122
15967 | 159 | 670 | 67 | 159ho | -67336 | 4 | 33.05 | m | 0.11
15967.1 | 159 | 671 | 67.1 | 159hom | -67130 | 4 | 205.91 | 0.05 | 8.3
15968 | 159 | 680 | 68 | 159er | -64567 | 4 | 36 | m | 1
15968.1 | 159 | 681 | 68.1 | 159erm | -64384 | 4 | 182.602 | 0.024 | 337
15968.2 | 159 | 682 | 68.2 | 159ern | -64138 | 4 | 429.05 | 0.03 | 590
15969 | 159 | 690 | 69 | 159tm | -60570 | 28 | 9.13 | m | 0.16
15970 | 159 | 700 | 70 | 159yb | -55843 | 18 | 1.72 | m | 0.1
15971 | 159 | 710 | 71 | 159lu | -49710 | 40 | * | 12.1 | s
15971.1 | 159 | 711 | 71.1 | 159lum | -49610 | 90 | 100 | 80 | *
15972 | 159 | 720 | 72 | 159hf | -42854 | 17 | 5.2 | s | 0.1
15973 | 159 | 730 | 73 | 159ta | -34448 | 21 | 1.04 | s | 0.09
15973.1 | 159 | 731 | 73.1 | 159tam | -34385 | 20 | 64 | 5 | ad
15974 | 159 | 740 | 74 | 159w | -25230 | 400 | 8.2 | ms | 0.7
16060 | 160 | 600 | 60 | 160nd | -47420 | 600 | 300 | ms | 0+
16061 | 160 | 610 | 61 | 160pm | -53100 | 300 | 2 | s | b-
16062 | 160 | 620 | 62 | 160sm | -60420 | 200 | 9.6 | s | 0.3
16063 | 160 | 630 | 63 | 160eu | -63370 | 200 | 38 | s | 4
16064 | 160 | 640 | 64 | 160gd | -67948.6 | 2.6 | stbl | >31ey | 0+
16065 | 160 | 650 | 65 | 160tb | -67842.9 | 2.6 | 72.3 | d | 0.2
16066 | 160 | 660 | 66 | 160dy | -69678.1 | 2.5 | stbl | 0+ | 97
16067 | 160 | 670 | 67 | 160ho | -66388 | 15 | 25.6 | m | 0.3
16067.1 | 160 | 671 | 67.1 | 160hom | -66328 | 15 | 59.98 | 0.03 | 5.02
16067.2 | 160 | 672 | 67.2 | 160hon | -66191 | 22 | 197 | 16 | 3
16068 | 160 | 680 | 68 | 160er | -66058 | 24 | 28.58 | h | 0.09
16069 | 160 | 690 | 69 | 160tm | -60300 | 30 | 9.4 | m | 0.3
16069.1 | 160 | 691 | 69.1 | 160tmm | -60230 | 40 | 70 | 20 | 74.5
16070 | 160 | 700 | 70 | 160yb | -58170 | 17 | 4.8 | m | 0.2
16071 | 160 | 710 | 71 | 160lu | -50270 | 60 | * | 36.1 | s
16071.1 | 160 | 711 | 71.1 | 160lum | -50270 | 120 | 0 | 100 | *
16072 | 160 | 720 | 72 | 160hf | -45937 | 12 | 13.6 | s | 0.2
16073 | 160 | 730 | 73 | 160ta | -35880 | 90 | 1.7 | s | 0.2
16073.1 | 160 | 731 | 73.1 | 160tam | -35560 | 110 | 310 | 90 | 1.55
16074 | 160 | 740 | 74 | 160w | -29360 | 210 | 90 | ms | 5
16075 | 160 | 750 | 75 | 160re | -16660 | 400 | 860 | us | 120
16160 | 161 | 600 | 60 | 161nd | -42960 | 700 | 200 | ms | 1/2-
16161 | 161 | 610 | 61 | 161pm | -50430 | 500 | 700 | ms | 5/2-
16162 | 161 | 620 | 62 | 161sm | -56980 | 300 | 4.8 | s | 0.8
16163 | 161 | 630 | 63 | 161eu | -61780 | 300 | 26 | s | 3
16164 | 161 | 640 | 64 | 161gd | -65512.7 | 2.7 | 3.646 | m | 0.003
16165 | 161 | 650 | 65 | 161tb | -67468.2 | 2.6 | 6.906 | d | 0.019
16166 | 161 | 660 | 66 | 161dy | -68061.1 | 2.5 | stbl | 5/2+ | 0
16167 | 161 | 670 | 67 | 161ho | -67203 | 3 | 2.48 | h | 0.05
16167.1 | 161 | 671 | 67.1 | 161hom | -66992 | 3 | 211.16 | 0.03 | 6.76
16168 | 161 | 680 | 68 | 161er | -65209 | 9 | 3.21 | h | 0.03
16168.1 | 161 | 681 | 68.1 | 161erm | -64813 | 9 | 396.44 | 0.04 | 7.5
16169 | 161 | 690 | 69 | 161tm | -61899 | 28 | 30.2 | m | 0.8
16169.1 | 161 | 691 | 69.1 | 161tmm | -61892 | 28 | 7.4 | 0.2 | 5
16170 | 161 | 700 | 70 | 161yb | -57844 | 16 | 4.2 | m | 0.2
16171 | 161 | 710 | 71 | 161lu | -52562 | 28 | 77 | s | 2
16171.1 | 161 | 711 | 71.1 | 161lum | -52400 | 30 | 166 | 18 | 7.3
16172 | 161 | 720 | 72 | 161hf | -46319 | 23 | 18.2 | s | 0.5
16173 | 161 | 730 | 73 | 161ta | -38730 | 60 | *& | 3 | s
16173.1 | 161 | 731 | 73.1 | 161tam | -38684 | 23 | 50 | 50 | *&
16174 | 161 | 740 | 74 | 161w | -30410 | 200 | 409 | ms | 16
16175 | 161 | 750 | 75 | 161re | -20880 | 210 | 370 | us | 40
16175.1 | 161 | 751 | 75.1 | 161rem | -20750 | 210 | 123.8 | 1.3 | 15.6
16261 | 162 | 610 | 61 | 162pm | -46310 | 700 | 500 | ms | b-
16262 | 162 | 620 | 62 | 162sm | -54750 | 500 | 2.4 | s | 0.5
16263 | 162 | 630 | 63 | 162eu | -58650 | 300 | 10.6 | s | 1
16264 | 162 | 640 | 64 | 162gd | -64287 | 5 | 8.4 | m | 0.2
16265 | 162 | 650 | 65 | 162tb | -65680 | 40 | 7.6 | m | 0.15
16266 | 162 | 660 | 66 | 162dy | -68186.8 | 2.5 | stbl | 0+ | 99
16267 | 162 | 670 | 67 | 162ho | -66047 | 4 | 15 | m | 1
16267.1 | 162 | 671 | 67.1 | 162hom | -65941 | 8 | 106 | 7 | 67
16268 | 162 | 680 | 68 | 162er | -66343 | 3 | stbl | >140ty | 0+
16269 | 162 | 690 | 69 | 162tm | -61484 | 26 | 21.7 | m | 0.19
16269.1 | 162 | 691 | 69.1 | 162tmm | -61350 | 50 | 130 | 40 | 24.3
16270 | 162 | 700 | 70 | 162yb | -59832 | 16 | 18.87 | m | 0.19
16271 | 162 | 710 | 71 | 162lu | -52840 | 80 | * | 1.37 | m
16271.1 | 162 | 711 | 71.1 | 162lum | -52720 | 220 | 120 | 200 | *
16271.2 | 162 | 712 | 71.2 | 162lun | -52540 | 220 | 300 | 200 | *
16272 | 162 | 720 | 72 | 162hf | -49173 | 10 | 39.4 | s | 0.9
16273 | 162 | 730 | 73 | 162ta | -39780 | 50 | 3.57 | s | 0.12
16274 | 162 | 740 | 74 | 162w | -34002 | 18 | 1.36 | s | 0.07
16275 | 162 | 750 | 75 | 162re | -22350 | 200 | 107 | ms | 13
16275.1 | 162 | 751 | 75.1 | 162rem | -22180 | 200 | 173 | 10 | ad
16276 | 162 | 760 | 76 | 162os | -14500 | 500 | 1.87 | ms | 0.18
16361 | 163 | 610 | 61 | 163pm | -43150 | 800 | 200 | ms | 5/2-
16362 | 163 | 620 | 62 | 163sm | -50900 | 700 | 1 | s | 1/2-
16363 | 163 | 630 | 63 | 163eu | -56630 | 500 | 6 | s | 5/2+
16364 | 163 | 640 | 64 | 163gd | -61490 | 300 | 68 | s | 3
16365 | 163 | 650 | 65 | 163tb | -64601 | 5 | 19.5 | m | 0.3
16366 | 163 | 660 | 66 | 163dy | -66386.5 | 2.5 | stbl | 5/2- | 0
16367 | 163 | 670 | 67 | 163ho | -66383.9 | 2.5 | 4.57 | ky | 0.025
16367.1 | 163 | 671 | 67.1 | 163hom | -66086 | 2.5 | 297.88 | 0.07 | 1.09
16368 | 163 | 680 | 68 | 163er | -65174 | 5 | 75 | m | 0.4
16368.1 | 163 | 681 | 68.1 | 163erm | -64729 | 5 | 445.5 | 0.6 | 580
16369 | 163 | 690 | 69 | 163tm | -62735 | 6 | 1.81 | h | 0.005
16370 | 163 | 700 | 70 | 163yb | -59304 | 16 | 11.05 | m | 0.25
16371 | 163 | 710 | 71 | 163lu | -54791 | 28 | 3.97 | m | 0.13
16372 | 163 | 720 | 72 | 163hf | -49286 | 28 | 40 | s | 0.6
16373 | 163 | 730 | 73 | 163ta | -42540 | 40 | 10.6 | s | 1.8
16374 | 163 | 740 | 74 | 163w | -34910 | 50 | 2.8 | s | 0.2
16375 | 163 | 750 | 75 | 163re | -26007 | 20 | 390 | ms | 70
16375.1 | 163 | 751 | 75.1 | 163rem | -25892 | 20 | 115 | 4 | ad
16376 | 163 | 760 | 76 | 163os | -16120 | 400 | 5.5 | ms | 0.6
16462 | 164 | 620 | 62 | 164sm | -48180 | 800 | 500 | ms | 0+
16463 | 164 | 630 | 63 | 164eu | -53100 | 600 | 2 | s | b-
16464 | 164 | 640 | 64 | 164gd | -59750 | 400 | 45 | s | 3
16465 | 164 | 650 | 65 | 164tb | -62080 | 100 | 3 | m | 0.1
16466 | 164 | 660 | 66 | 164dy | -65973.3 | 2.5 | stbl | 0+ | 1
16467 | 164 | 670 | 67 | 164ho | -64987.1 | 2.8 | 29 | m | 1
16467.1 | 164 | 671 | 67.1 | 164hom | -64847.3 | 2.8 | 139.77 | 0.08 | 38
16468 | 164 | 680 | 68 | 164er | -65950 | 3 | stbl | 0+ | 1
16469 | 164 | 690 | 69 | 164tm | -61888 | 28 | * | 2 | m
16469.1 | 164 | 691 | 69.1 | 164tmm | -61878 | 29 | 10 | 6 | *
16470 | 164 | 700 | 70 | 164yb | -61023 | 16 | 75.8 | m | 1.7
16471 | 164 | 710 | 71 | 164lu | -54642 | 28 | 3.14 | m | 0.03
16472 | 164 | 720 | 72 | 164hf | -51822 | 20 | 111 | s | 8
16473 | 164 | 730 | 73 | 164ta | -43283 | 28 | 14.2 | s | 0.3
16474 | 164 | 740 | 74 | 164w | -38234 | 12 | 6.3 | s | 0.2
16475 | 164 | 750 | 75 | 164re | -27640 | 160 | *& | high | 95pa.aj
16475.1 | 164 | 751 | 75.1 | 164rem | -27520 | 100 | 120 | 120 | *&
16476 | 164 | 760 | 76 | 164os | -20460 | 210 | 21 | ms | 1
16477 | 164 | 770 | 77 | 164ir | -7270 | 410 | & | 1 | ms
16477.1 | 164 | 771 | 77.1 | 164irm | -7000 | 400 | 270 | 110 | &
16562 | 165 | 620 | 62 | 165sm | -43800 | 900 | 200 | ms | 5/2-
16563 | 165 | 630 | 63 | 165eu | -50560 | 700 | 1 | s | 5/2+
16564 | 165 | 640 | 64 | 165gd | -56470 | 500 | 10.3 | s | 1.6
16565 | 165 | 650 | 65 | 165tb | -60660 | 200 | 2.11 | m | 0.1
16566 | 165 | 660 | 66 | 165dy | -63617.9 | 2.5 | 2.334 | h | 0.001
16566.1 | 165 | 661 | 66.1 | 165dym | -63509.7 | 2.5 | 108.16 | 0.003 | 1.257
16567 | 165 | 670 | 67 | 165ho | -64904.6 | 2.5 | stbl | 7/2- | 92
16568 | 165 | 680 | 68 | 165er | -64528 | 3 | 10.36 | h | 0.04
16569 | 165 | 690 | 69 | 165tm | -62936 | 3 | 30.06 | h | 0.03
16570 | 165 | 700 | 70 | 165yb | -60287 | 28 | 9.9 | m | 0.3
16571 | 165 | 710 | 71 | 165lu | -56442 | 27 | * | 10.74 | m
16572 | 165 | 720 | 72 | 165hf | -51636 | 28 | 76 | s | 4
16573 | 165 | 730 | 73 | 165ta | -45855 | 17 | 31 | s | 1.5
16573.3 | 165 | 733 | 73.3 | 165tap | -45800 | 30 | 60 | 30 | ad
16574 | 165 | 740 | 74 | 165w | -38862 | 25 | 5.1 | s | 0.5
16575 | 165 | 750 | 75 | 165re | -30657 | 28 | *& | 1 | s
16575.1 | 165 | 751 | 75.1 | 165rem | -30610 | 23 | 47 | 26 | ad*&
16576 | 165 | 760 | 76 | 165os | -21650 | 200 | 71 | ms | 3
16577 | 165 | 770 | 77 | 165ir | -11630 | 220 | <1 | us | 1/2+
16577.1 | 165 | 771 | 77.1 | 165irm | -11440 | 210 | 180 | 50 | 300
16663 | 166 | 630 | 63 | 166eu | -46600 | 800 | 400 | ms | b-
16664 | 166 | 640 | 64 | 166gd | -54400 | 600 | 4.8 | s | 1
16665 | 166 | 650 | 65 | 166tb | -57760 | 100 | 25.6 | s | 2.2
16666 | 166 | 660 | 66 | 166dy | -62590.1 | 2.6 | 81.6 | h | 0.1
16667 | 166 | 670 | 67 | 166ho | -63076.9 | 2.5 | 26.83 | h | 0.02
16667.1 | 166 | 671 | 67.1 | 166hom | -63070.9 | 2.5 | 5.985 | 0.018 | 1.2
16668 | 166 | 680 | 68 | 166er | -64931.6 | 2.5 | stbl | 0+ | 92
16669 | 166 | 690 | 69 | 166tm | -61894 | 12 | 7.7 | h | 0.03
16669.1 | 166 | 691 | 69.1 | 166tmm | -61772 | 14 | 122 | 8 | 340
16670 | 166 | 700 | 70 | 166yb | -61588 | 8 | 56.7 | h | 0.1
16671 | 166 | 710 | 71 | 166lu | -56021 | 30 | 2.65 | m | 0.1
16671.1 | 166 | 711 | 71.1 | 166lum | -55990 | 30 | 34.37 | 0.05 | 1.41
16671.2 | 166 | 712 | 71.2 | 166lun | -55980 | 30 | 42.9 | 0.5 | 2.12
16672 | 166 | 720 | 72 | 166hf | -53859 | 28 | 6.77 | m | 0.3
16673 | 166 | 730 | 73 | 166ta | -46098 | 28 | 34.4 | s | 0.5
16674 | 166 | 740 | 74 | 166w | -41892 | 10 | 19.2 | s | 0.6
16675 | 166 | 750 | 75 | 166re | -31850 | 90 | & | 2 | s
16675.1 | 166 | 751 | 75.1 | 166rem | -31700 | 70 | 150 | 50 | &
16675.3 | 166 | 753 | 75.3 | 166rep | -31700 | 100 | 150 | 50 | low
16676 | 166 | 760 | 76 | 166os | -25438 | 18 | 216 | ms | 9
16677 | 166 | 770 | 77 | 166ir | -13210 | 200 | 10.5 | ms | 2.2
16677.1 | 166 | 771 | 77.1 | 166irm | -13030 | 200 | 172 | 6 | p
16678 | 166 | 780 | 78 | 166pt | -4790 | 500 | 300 | us | 100
16763 | 167 | 630 | 63 | 167eu | -43590 | 800 | 200 | ms | 5/2+
16764 | 167 | 640 | 64 | 167gd | -50700 | 600 | 3 | s | 5/2-
16765 | 167 | 650 | 65 | 167tb | -55840 | 400 | 19 | s | 3
16766 | 167 | 660 | 66 | 167dy | -59940 | 60 | 6.2 | m | 0.08
16767 | 167 | 670 | 67 | 167ho | -62287 | 6 | 3.1 | h | 0.1
16767.1 | 167 | 671 | 67.1 | 167hom | -62028 | 6 | 259.34 | 0.11 | 6
16768 | 167 | 680 | 68 | 167er | -63296.7 | 2.5 | stbl | 7/2+ | 0
16768.1 | 167 | 681 | 68.1 | 167erm | -63088.9 | 2.5 | 207.801 | 0.005 | 2.269
16769 | 167 | 690 | 69 | 167tm | -62548.3 | 2.7 | 9.25 | d | 0.02
16769.1 | 167 | 691 | 69.1 | 167tmm | -62368.8 | 2.7 | 179.48 | 0.019 | 1.16
16769.2 | 167 | 692 | 69.2 | 167tmn | -62255.5 | 2.7 | 292.82 | 0.02 | 0.9
16770 | 167 | 700 | 70 | 167yb | -60594 | 5 | 17.5 | m | 0.2
16771 | 167 | 710 | 71 | 167lu | -57500 | 30 | * | 51.5 | m
16771.1 | 167 | 711 | 71.1 | 167lum | -57500 | 40 | 0 | 30 | *
16772 | 167 | 720 | 72 | 167hf | -53468 | 28 | 2.05 | m | 0.05
16773 | 167 | 730 | 73 | 167ta | -48351 | 28 | 1.33 | m | 0.07
16774 | 167 | 740 | 74 | 167w | -42089 | 19 | 19.9 | s | 0.5
16775 | 167 | 750 | 75 | 167re | -34840 | 50 | & | 3.4 | s
16775.1 | 167 | 751 | 75.1 | 167rem | -34710 | 40 | 130 | 40 | &
16776 | 167 | 760 | 76 | 167os | -26500 | 70 | 810 | ms | 60
16777 | 167 | 770 | 77 | 167ir | -17079 | 19 | 35.2 | ms | 2
16777.1 | 167 | 771 | 77.1 | 167irm | -16903 | 19 | 175.3 | 2.2 | p
16778 | 167 | 780 | 78 | 167pt | -6540 | 410 | 700 | us | 200
16864 | 168 | 640 | 64 | 168gd | -48100 | 700 | 300 | ms | 0+
16865 | 168 | 650 | 65 | 168tb | -52500 | 500 | 8.2 | s | 1.3
16866 | 168 | 660 | 66 | 168dy | -58560 | 140 | 8.7 | m | 0.3
16867 | 168 | 670 | 67 | 168ho | -60070 | 30 | 2.99 | m | 0.07
16867.1 | 168 | 671 | 67.1 | 168hom | -60010 | 30 | 59 | 1 | 132
16868 | 168 | 680 | 68 | 168er | -62996.7 | 2.5 | stbl | 0+ | 94
16869 | 168 | 690 | 69 | 168tm | -61317.7 | 2.9 | 93.1 | d | 0.2
16870 | 168 | 700 | 70 | 168yb | -61575 | 4 | stbl | >130ty | 0+
16871 | 168 | 710 | 71 | 168lu | -57060 | 50 | * | 5.5 | m
16871.1 | 168 | 711 | 71.1 | 168lum | -56880 | 100 | 180 | 110 | bd*
16872 | 168 | 720 | 72 | 168hf | -55361 | 28 | 25.95 | m | 0.2
16873 | 168 | 730 | 73 | 168ta | -48394 | 28 | 2 | m | 0.1
16874 | 168 | 740 | 74 | 168w | -44890 | 16 | 51 | s | 2
16875 | 168 | 750 | 75 | 168re | -35790 | 30 | 4.4 | s | 0.1
16875.1 | 168 | 751 | 75.1 | 168rem | non-exist | rn | 6.6 | s | 1.5
16876 | 168 | 760 | 76 | 168os | -29991 | 12 | 2.06 | s | 0.06
16877 | 168 | 770 | 77 | 168ir | -18740 | 150 | * | 161 | ms
16877.1 | 168 | 771 | 77.1 | 168irm | -18690 | 110 | 50 | 100 | *
16878 | 168 | 780 | 78 | 168pt | -11040 | 210 | 2 | ms | 0.18
16964 | 169 | 640 | 64 | 169gd | -43900 | 800 | 1 | s | 7/2-
16965 | 169 | 650 | 65 | 169tb | -50100 | 600 | 2 | s | 3/2+
16966 | 169 | 660 | 66 | 169dy | -55600 | 300 | 39 | s | 8
16967 | 169 | 670 | 67 | 169ho | -58803 | 20 | 4.7 | m | 0.1
16968 | 169 | 680 | 68 | 169er | -60928.7 | 2.5 | 9.4 | d | 0.02
16969 | 169 | 690 | 69 | 169tm | -61280 | 2.5 | stbl | 1/2+ | 91
16970 | 169 | 700 | 70 | 169yb | -60370 | 4 | 32.026 | d | 0.005
16970.1 | 169 | 701 | 70.1 | 169ybm | -60346 | 4 | 24.199 | 0.003 | 46
16971 | 169 | 710 | 71 | 169lu | -58077 | 5 | 34.06 | h | 0.05
16971.1 | 169 | 711 | 71.1 | 169lum | -58048 | 5 | 29 | 0.5 | 160
16972 | 169 | 720 | 72 | 169hf | -54717 | 28 | 3.24 | m | 0.04
16973 | 169 | 730 | 73 | 169ta | -50290 | 28 | 4.9 | m | 0.4
16974 | 169 | 740 | 74 | 169w | -44918 | 15 | 76 | s | 6
16975 | 169 | 750 | 75 | 169re | -38386 | 28 | 8.1 | s | 0.5
16975.1 | 169 | 751 | 75.1 | 169rem | -38241 | 17 | 145 | 29 | ad
16976 | 169 | 760 | 76 | 169os | -30721 | 25 | 3.46 | s | 0.11
16977 | 169 | 770 | 77 | 169ir | -22081 | 26 | & | 780 | ms
16977.1 | 169 | 771 | 77.1 | 169irm | -21927 | 22 | 154 | 24 | ad
16978 | 169 | 780 | 78 | 169pt | -12380 | 200 | 3.7 | ms | 1.5
16979 | 169 | 790 | 79 | 169au | -1790 | 300 | 150 | us | 1/2+
17065 | 170 | 650 | 65 | 170tb | -46340 | 700 | 3 | s | b-
17066 | 170 | 660 | 66 | 170dy | -53660 | 200 | 30 | s | 0+
17067 | 170 | 670 | 67 | 170ho | -56240 | 50 | * | 2.76 | m
17067.1 | 170 | 671 | 67.1 | 170hom | -56140 | 60 | 100 | 80 | bd*
17068 | 170 | 680 | 68 | 170er | -60114.6 | 2.8 | stbl | >320py | 0+
17069 | 170 | 690 | 69 | 170tm | -59800.6 | 2.5 | 128.6 | d | 0.3
17069.1 | 170 | 691 | 69.1 | 170tmm | -59617.4 | 2.5 | 183.197 | 0.004 | 4.12
17070 | 170 | 700 | 70 | 170yb | -60769 | 2.4 | stbl | 0+ | 2
17070.1 | 170 | 701 | 70.1 | 170ybm | -59510.5 | 2.4 | 1258.46 | 0.14 | 370
17071 | 170 | 710 | 71 | 170lu | -57310 | 17 | 2.012 | d | 0.02
17071.1 | 170 | 711 | 71.1 | 170lum | -57217 | 17 | 92.91 | 0.09 | 670
17072 | 170 | 720 | 72 | 170hf | -56254 | 28 | 16.01 | h | 0.13
17073 | 170 | 730 | 73 | 170ta | -50138 | 28 | 6.76 | m | 0.06
17074 | 170 | 740 | 74 | 170w | -47293 | 15 | 2.42 | m | 0.04
17075 | 170 | 750 | 75 | 170re | -38918 | 26 | 9.2 | s | 0.2
17076 | 170 | 760 | 76 | 170os | -33928 | 11 | 7.46 | s | 0.23
17077 | 170 | 770 | 77 | 170ir | -23320 | 100 | 910 | ms | 150
17077.1 | 170 | 771 | 77.1 | 170irm | -23050 | 70 | 270 | 70 | 440
17078 | 170 | 780 | 78 | 170pt | -16306 | 19 | 13.8 | ms | 0.5
17079 | 170 | 790 | 79 | 170au | -3610 | 200 | 310 | us | 50
17079.1 | 170 | 791 | 79.1 | 170aum | -3340 | 200 | 274 | 16 | p
17165 | 171 | 650 | 65 | 171tb | -43500 | 800 | 500 | ms | 3/2+
17166 | 171 | 660 | 66 | 171dy | -50110 | 300 | 6 | s | 7/2-
17167 | 171 | 670 | 67 | 171ho | -54520 | 600 | 53 | s | 2
17168 | 171 | 680 | 68 | 171er | -57724.9 | 2.8 | 7.516 | h | 0.002
17168.1 | 171 | 681 | 68.1 | 171erm | -57526.3 | 2.8 | 198.6 | 0.1 | 210
17169 | 171 | 690 | 69 | 171tm | -59215.6 | 2.6 | 1.92 | y | 0.01
17169.1 | 171 | 691 | 69.1 | 171tmm | -58790.6 | 2.6 | 424.956 | 0.0015 | 2.6
17170 | 171 | 700 | 70 | 171yb | -59312.1 | 2.4 | stbl | 1/2- | 2
17170.1 | 171 | 701 | 70.1 | 171ybm | -59216.8 | 2.4 | 95.282 | 0.002 | 5.25
17170.2 | 171 | 702 | 70.2 | 171ybn | -59189.7 | 2.4 | 122.416 | 0.002 | 265
17171 | 171 | 710 | 71 | 171lu | -57833.5 | 2.8 | 8.24 | d | 0.03
17171.1 | 171 | 711 | 71.1 | 171lum | -57762.4 | 2.8 | 71.13 | 0.08 | 79
17172 | 171 | 720 | 72 | 171hf | -55431 | 29 | 12.1 | h | 0.4
17172.1 | 171 | 721 | 72.1 | 171hfm | -55409 | 29 | 21.93 | 0.09 | 29.5
17173 | 171 | 730 | 73 | 171ta | -51720 | 28 | 23.3 | m | 0.3
17174 | 171 | 740 | 74 | 171w | -47086 | 28 | 2.38 | m | 0.04
17175 | 171 | 750 | 75 | 171re | -41250 | 28 | 15.2 | s | 0.4
17176 | 171 | 760 | 76 | 171os | -34293 | 19 | 8.3 | s | 0.2
17177 | 171 | 770 | 77 | 171ir | -26430 | 40 | 3.6 | s | 1
17177.1 | 171 | 771 | 77.1 | 171irm | -26250 | 50 | 180 | 30 | 1.4
17178 | 171 | 780 | 78 | 171pt | -17470 | 90 | 44 | ms | 7
17179 | 171 | 790 | 79 | 171au | -7565 | 26 | 30 | us | 5
17179.1 | 171 | 791 | 79.1 | 171aum | -7315 | 20 | 250 | 16 | p
17180 | 171 | 800 | 80 | 171hg | 3500 | 300 | 80 | us | 30
17266 | 172 | 660 | 66 | 172dy | -47730 | 400 | 3 | s | 0+
17267 | 172 | 670 | 67 | 172ho | -51400 | 400 | 25 | s | 3
17268 | 172 | 680 | 68 | 172er | -56489 | 5 | 49.3 | h | 0.3
17269 | 172 | 690 | 69 | 172tm | -57380 | 6 | 63.6 | h | 0.2
17270 | 172 | 700 | 70 | 172yb | -59260.3 | 2.4 | stbl | 0+ | 95
17271 | 172 | 710 | 71 | 172lu | -56741.3 | 3 | 6.7 | d | 0.03
17271.1 | 172 | 711 | 71.1 | 172lum | -56699 | 3 | 41.86 | 0.04 | 3.7
17271.2 | 172 | 712 | 71.2 | 172lun | -56632 | 3 | 109.41 | 0.1 | 440
17272 | 172 | 720 | 72 | 172hf | -56404 | 24 | 1.87 | y | 0.03
17272.1 | 172 | 721 | 72.1 | 172hfm | -54398 | 24 | 2005.58 | 0.11 | 163
17273 | 172 | 730 | 73 | 172ta | -51330 | 28 | 36.8 | m | 0.3
17274 | 172 | 740 | 74 | 172w | -49097 | 28 | 6.6 | m | 0.9
17275 | 172 | 750 | 75 | 172re | -41520 | 50 | * | 15 | s
17275.1 | 172 | 751 | 75.1 | 172rem | -41520 | 110 | 0 | 100 | *
17276 | 172 | 760 | 76 | 172os | -37238 | 15 | 19.2 | s | 0.9
17277 | 172 | 770 | 77 | 172ir | -27520 | 110 | 4.4 | s | 0.3
17277.1 | 172 | 771 | 77.1 | 172irm | -27240 | 30 | 280 | 100 | ad
17278 | 172 | 780 | 78 | 172pt | -21101 | 13 | 98.4 | ms | 2.4
17279 | 172 | 790 | 79 | 172au | -9280 | 160 | 4.7 | ms | 1.1
17280 | 172 | 800 | 80 | 172hg | -1090 | 210 | 420 | us | 240
17366 | 173 | 660 | 66 | 173dy | -43780 | 500 | 2 | s | 9/2+
17367 | 173 | 670 | 67 | 173ho | -49100 | 400 | 10 | s | 7/2-
17368 | 173 | 680 | 68 | 173er | -53650 | 200 | 1.434 | m | 0.017
17369 | 173 | 690 | 69 | 173tm | -56259 | 5 | 8.24 | h | 0.08
17369.1 | 173 | 691 | 69.1 | 173tmm | -55941 | 5 | 317.73 | 0.2 | 10
17370 | 173 | 700 | 70 | 173yb | -57556.3 | 2.4 | stbl | 5/2- | 95
17370.1 | 173 | 701 | 70.1 | 173ybm | -57157.4 | 2.5 | 398.9 | 0.5 | 2.9
17371 | 173 | 710 | 71 | 173lu | -56885.8 | 2.4 | 1.37 | y | 0.01
17371.1 | 173 | 711 | 71.1 | 173lum | -56762.1 | 2.4 | 123.672 | 0.013 | 74.2
17372 | 173 | 720 | 72 | 173hf | -55412 | 28 | 23.6 | h | 0.1
17373 | 173 | 730 | 73 | 173ta | -52397 | 28 | 3.14 | h | 0.13
17374 | 173 | 740 | 74 | 173w | -48727 | 28 | 7.6 | m | 0.2
17375 | 173 | 750 | 75 | 173re | -43554 | 28 | 2 | m | 0.3
17376 | 173 | 760 | 76 | 173os | -37438 | 15 | 22.4 | s | 0.9
17377 | 173 | 770 | 77 | 173ir | -30272 | 14 | 9 | s | 0.8
17377.1 | 173 | 771 | 77.1 | 173irm | -30019 | 28 | 253 | 27 | ad
17378 | 173 | 780 | 78 | 173pt | -21940 | 60 | 365 | ms | 7
17379 | 173 | 790 | 79 | 173au | -12820 | 26 | 25 | ms | 1
17379.1 | 173 | 791 | 79.1 | 173aum | -12606 | 22 | 214 | 23 | ad
17380 | 173 | 800 | 80 | 173hg | -2570 | 210 | 1.1 | ms | 0.4
17467 | 174 | 670 | 67 | 174ho | -45500 | 500 | 8 | s | b-
17468 | 174 | 680 | 68 | 174er | -51950 | 300 | 3.2 | m | 0.2
17469 | 174 | 690 | 69 | 174tm | -53870 | 40 | 5.4 | m | 0.1
17470 | 174 | 700 | 70 | 174yb | -56949.6 | 2.4 | stbl | 0+ | 99
17471 | 174 | 710 | 71 | 174lu | -55575.3 | 2.4 | 3.31 | y | 0.05
17471.1 | 174 | 711 | 71.1 | 174lum | -55404.5 | 2.4 | 170.83 | 0.05 | 142
17472 | 174 | 720 | 72 | 174hf | -55846.6 | 2.8 | 2 | py | 0.4
17472.1 | 174 | 721 | 72.1 | 174hfm | -54049 | 3 | 1797.5 | 2 | 2.39
17473 | 174 | 730 | 73 | 174ta | -51741 | 28 | 1.14 | h | 0.08
17474 | 174 | 740 | 74 | 174w | -50227 | 28 | 33.2 | m | 2.1
17475 | 174 | 750 | 75 | 174re | -43673 | 28 | 2.4 | m | 0.04
17476 | 174 | 760 | 76 | 174os | -39996 | 11 | 44 | s | 4
17477 | 174 | 770 | 77 | 174ir | -30869 | 28 | 7.9 | s | 0.6
17477.1 | 174 | 771 | 77.1 | 174irm | -30676 | 26 | 193 | 11 | ad
17478 | 174 | 780 | 78 | 174pt | -25319 | 12 | 889 | ms | 17
17479 | 174 | 790 | 79 | 174au | -14200 | 100 | 139 | ms | 3
17479.1 | 174 | 791 | 79.1 | 174aum | -13840 | 70 | 360 | 70 | 171
17480 | 174 | 800 | 80 | 174hg | -6647 | 20 | 2 | ms | 0.4
17567 | 175 | 670 | 67 | 175ho | -42800 | 600 | 5 | s | 7/2-
17568 | 175 | 680 | 68 | 175er | -48650 | 400 | 1.2 | m | 0.3
17569 | 175 | 690 | 69 | 175tm | -52320 | 50 | 15.2 | m | 0.5
17570 | 175 | 700 | 70 | 175yb | -54700.6 | 2.4 | 4.185 | d | 0.001
17570.1 | 175 | 701 | 70.1 | 175ybm | -54185.7 | 2.4 | 514.869 | 0.007 | 68.2
17571 | 175 | 710 | 71 | 175lu | -55170.7 | 2.2 | stbl | 7/2+ | 93
17571.1 | 175 | 711 | 71.1 | 175lum | -53780 | 4 | 1391 | 3 | 930
17572 | 175 | 720 | 72 | 175hf | -54483.8 | 2.8 | 70 | d | 2
17573 | 175 | 730 | 73 | 175ta | -52409 | 28 | 10.5 | h | 0.2
17574 | 175 | 740 | 74 | 175w | -49633 | 28 | 35.2 | m | 0.6
17575 | 175 | 750 | 75 | 175re | -45288 | 28 | 5.89 | m | 0.05
17576 | 175 | 760 | 76 | 175os | -40105 | 14 | 1.4 | m | 0.1
17577 | 175 | 770 | 77 | 175ir | -33429 | 20 | 9 | s | 2
17577.3 | 175 | 773 | 77.3 | 175irp | -33357 | 17 | 72 | 17 | ad
17578 | 175 | 780 | 78 | 175pt | -25690 | 19 | 2.52 | s | 0.08
17579 | 175 | 790 | 79 | 175au | -17440 | 40 | & | 100 | ms
17579.1 | 175 | 791 | 79.1 | 175aum | -17240 | 50 | 200 | 30 | &
17580 | 175 | 800 | 80 | 175hg | -7990 | 100 | 10.8 | ms | 0.4
17668 | 176 | 680 | 68 | 176er | -46500 | 400 | 20 | s | 0+
17669 | 176 | 690 | 69 | 176tm | -49370 | 100 | 1.85 | m | 0.03
17670 | 176 | 700 | 70 | 176yb | -53494.1 | 2.6 | stbl | >160py | 0+
17670.1 | 176 | 701 | 70.1 | 176ybm | -52444.1 | 2.6 | 1050 | 0.3 | 11.4
17671 | 176 | 710 | 71 | 176lu | -53387.4 | 2.2 | 38.5 | gy | 0.7
17671.1 | 176 | 711 | 71.1 | 176lum | -53264.5 | 2.2 | 122.855 | 0.006 | 3.664
17672 | 176 | 720 | 72 | 176hf | -54577.5 | 2.2 | stbl | 0+ | 98
17673 | 176 | 730 | 73 | 176ta | -51370 | 30 | 8.09 | h | 0.05
17673.1 | 176 | 731 | 73.1 | 176tam | -51270 | 30 | 103 | 1 | 1.1
17673.2 | 176 | 732 | 73.2 | 176tan | -48550 | 60 | 2820 | 50 | 0.97
17674 | 176 | 740 | 74 | 176w | -50642 | 28 | 2.5 | h | 0.1
17675 | 176 | 750 | 75 | 176re | -45063 | 28 | 5.3 | m | 0.3
17676 | 176 | 760 | 76 | 176os | -42098 | 28 | 3.6 | m | 0.5
17677 | 176 | 770 | 77 | 176ir | -33861 | 20 | 8.3 | s | 0.6
17678 | 176 | 780 | 78 | 176pt | -28928 | 14 | 6.33 | s | 0.15
17679 | 176 | 790 | 79 | 176au | -18540 | 110 | 1.08 | s | 0.17
17679.1 | 176 | 791 | 79.1 | 176aum | -18380 | 30 | 150 | 100 | 860
17680 | 176 | 800 | 80 | 176hg | -11779 | 14 | 20.4 | ms | 1.5
17681 | 176 | 810 | 81 | 176tl | 550 | 200 | 10 | ms | a
17768 | 177 | 680 | 68 | 177er | -42800 | 500 | 3 | s | 1/2-
17769 | 177 | 690 | 69 | 177tm | -47470 | 300 | 90 | s | 6
17770 | 177 | 700 | 70 | 177yb | -50989.2 | 2.6 | 1.911 | h | 0.003
17770.1 | 177 | 701 | 70.1 | 177ybm | -50657.7 | 2.6 | 331.5 | 0.3 | 6.41
17771 | 177 | 710 | 71 | 177lu | -52389 | 2.2 | 6.647 | d | 0.004
17771.1 | 177 | 711 | 71.1 | 177lum | -51418.8 | 2.2 | 970.175 | 0.0024 | 160.44
17771.2 | 177 | 712 | 71.2 | 177lun | -48489 | 10 | 3900 | 10 | 7
17771.3 | 177 | 713 | 71.3 | 177lup | -52238.6 | 2.2 | 150.3967 | 0.001 | 130
17771.4 | 177 | 714 | 71.4 | 177luq | -51819.3 | 2.2 | 569.7068 | 0.0016 | 155
17772 | 177 | 720 | 72 | 177hf | -52889.6 | 2.1 | stbl | 7/2- | 3
17772.1 | 177 | 721 | 72.1 | 177hfm | -51574.1 | 2.1 | 1315.4504 | 0.0008 | 1.09
17772.2 | 177 | 722 | 72.2 | 177hfn | -50149.6 | 2.1 | 2740.02 | 0.15 | 51.4
17772.3 | 177 | 723 | 72.3 | 177hfp | -51547.2 | 2.1 | 1342.38 | 0.2 | 55.9
17773 | 177 | 730 | 73 | 177ta | -51724 | 4 | 56.56 | h | 0.06
17773.1 | 177 | 731 | 73.1 | 177tam | -51538 | 4 | 186.15 | 0.06 | 3.62
17773.2 | 177 | 732 | 73.2 | 177tan | -50369 | 4 | 1355.01 | 0.19 | 5.31
17773.3 | 177 | 733 | 73.3 | 177tap | -51651 | 4 | 73.36 | 0.15 | 410
17773.4 | 177 | 734 | 73.4 | 177taq | -47068 | 4 | 4656.3 | 0.5 | 133
17774 | 177 | 740 | 74 | 177w | -49702 | 28 | 132 | m | 2
17775 | 177 | 750 | 75 | 177re | -46269 | 28 | 14 | m | 1
17775.1 | 177 | 751 | 75.1 | 177rem | -46184 | 28 | 84.71 | 0.1 | 50
17776 | 177 | 760 | 76 | 177os | -41950 | 16 | 3 | m | 0.2
17777 | 177 | 770 | 77 | 177ir | -36047 | 20 | 30 | s | 2
17778 | 177 | 780 | 78 | 177pt | -29370 | 15 | 10.6 | s | 0.4
17778.1 | 177 | 781 | 78.1 | 177ptm | -29223 | 15 | 147.4 | 0.4 | 2.2
17779 | 177 | 790 | 79 | 177au | -21550 | 13 | 1.46 | s | 0.03
17779.1 | 177 | 791 | 79.1 | 177aum | -21334 | 28 | 216 | 26 | it
17779.2 | 177 | 792 | 79.2 | 177aun | -21093 | 28 | 457 | 26 | it
17780 | 177 | 800 | 80 | 177hg | -12780 | 80 | 127.3 | ms | 1.8
17781 | 177 | 810 | 81 | 177tl | -3328 | 25 | 18 | ms | 5
17781.1 | 177 | 811 | 81.1 | 177tlm | -2521 | 17 | 807 | 18 | p
17869 | 178 | 690 | 69 | 178tm | -44120 | 400 | 30 | s | b-
17870 | 178 | 700 | 70 | 178yb | -49698 | 10 | 74 | m | 3
17871 | 178 | 710 | 71 | 178lu | -50343 | 2.9 | 28.4 | m | 0.2
17871.1 | 178 | 711 | 71.1 | 178lum | -50219 | 4 | 123.8 | 2.6 | rq
17872 | 178 | 720 | 72 | 178hf | -52444.3 | 2.1 | stbl | 0+ | 94
17872.1 | 178 | 721 | 72.1 | 178hfm | -51296.9 | 2.1 | 1147.423 | 0.005 | 4
17872.2 | 178 | 722 | 72.2 | 178hfn | -49998.6 | 2.1 | 2445.69 | 0.11 | 31
17872.3 | 178 | 723 | 72.3 | 178hfp | -49870.8 | 2.2 | 2573.5 | 0.5 | 68
17873 | 178 | 730 | 73 | 178ta | -50507 | 15 | * | 9.31 | m
17873.1 | 178 | 731 | 73.1 | 178tam | -50410 | 50 | 100 | 50 | *
17873.2 | 178 | 732 | 73.2 | 178tan | -48940 | 50 | 1570 | 50 | 59
17873.3 | 178 | 733 | 73.3 | 178tap | -47510 | 50 | 3000 | 50 | 290
17874 | 178 | 740 | 74 | 178w | -50416 | 15 | 21.6 | d | 0.3
17875 | 178 | 750 | 75 | 178re | -45653 | 28 | 13.2 | m | 0.2
17876 | 178 | 760 | 76 | 178os | -43546 | 16 | 5 | m | 0.4
17877 | 178 | 770 | 77 | 178ir | -36252 | 20 | 12 | s | 2
17878 | 178 | 780 | 78 | 178pt | -31998 | 11 | 21.1 | s | 0.6
17879 | 178 | 790 | 79 | 178au | -22330 | 60 | 2.6 | s | 0.5
17880 | 178 | 800 | 80 | 178hg | -16317 | 13 | 269 | ms | 3
17881 | 178 | 810 | 81 | 178tl | -4750 | 110 | 255 | ms | 10
17882 | 178 | 820 | 82 | 178pb | 3568 | 24 | 230 | us | 150
17969 | 179 | 690 | 69 | 179tm | -41600 | 500 | 20 | s | 1/2+
17970 | 179 | 700 | 70 | 179yb | -46420 | 300 | 8 | m | 0.4
17971 | 179 | 710 | 71 | 179lu | -49064 | 5 | 4.59 | h | 0.06
17971.1 | 179 | 711 | 71.1 | 179lum | -48472 | 5 | 592.4 | 0.4 | 3.1
17972 | 179 | 720 | 72 | 179hf | -50471.9 | 2.1 | stbl | 9/2+ | 94
17972.1 | 179 | 721 | 72.1 | 179hfm | -50096.9 | 2.1 | 375.0367 | 0.0025 | 18.67
17972.2 | 179 | 722 | 72.2 | 179hfn | -49366.1 | 2.1 | 1105.84 | 0.19 | 25.05
17973 | 179 | 730 | 73 | 179ta | -50366.3 | 2.2 | 1.82 | y | 0.03
17973.1 | 179 | 731 | 73.1 | 179tam | -49049 | 2.2 | 1317.3 | 0.4 | 9
17973.2 | 179 | 732 | 73.2 | 179tan | -47727 | 2.3 | 2639.3 | 0.5 | 54.1
17974 | 179 | 740 | 74 | 179w | -49304 | 16 | 37.05 | m | 0.16
17974.1 | 179 | 741 | 74.1 | 179wm | -49082 | 16 | 221.926 | 0.008 | 6.4
17975 | 179 | 750 | 75 | 179re | -46586 | 24 | 19.5 | m | 0.1
17975.1 | 179 | 751 | 75.1 | 179rem | -46521 | 24 | 65.39 | 0.09 | 95
17976 | 179 | 760 | 76 | 179os | -43020 | 18 | 6.5 | m | 0.3
17977 | 179 | 770 | 77 | 179ir | -38077 | 11 | 79 | s | 1
17978 | 179 | 780 | 78 | 179pt | -32264 | 9 | 21.2 | s | 0.4
17979 | 179 | 790 | 79 | 179au | -24952 | 17 | 7.1 | s | 0.3
17979.3 | 179 | 793 | 79.3 | 179aup | -24853 | 18 | 99 | 16 | ad
17980 | 179 | 800 | 80 | 179hg | -16922 | 27 | 1.09 | s | 0.04
17981 | 179 | 810 | 81 | 179tl | -8300 | 40 | 270 | ms | 30
17981.1 | 179 | 811 | 81.1 | 179tlm | -7440 | 50 | 860 | 30 | 1.6
17982 | 179 | 820 | 82 | 179pb | 2000 | 200 | 3 | ms | 5/2-
18070 | 180 | 700 | 70 | 180yb | -44400 | 400 | 2.4 | m | 0.5
18071 | 180 | 710 | 71 | 180lu | -46690 | 70 | 5.7 | m | 0.1
18071.1 | 180 | 711 | 71.1 | 180lum | -46680 | 70 | 13.9 | 0.3 | ~1
18072 | 180 | 720 | 72 | 180hf | -49788.4 | 2.1 | stbl | 0+ | 94
18072.1 | 180 | 721 | 72.1 | 180hfm | -48646.9 | 2.1 | 1141.48 | 0.04 | 5.5
18073 | 180 | 730 | 73 | 180ta | -48936.2 | 2.2 | 8.152 | h | 0.006
18073.1 | 180 | 731 | 73.1 | 180tam | -48860.9 | 1.8 | 75.3 | 1.3 | rq
18073.2 | 180 | 732 | 73.2 | 180tan | -47485.2 | 2.4 | 1451 | 1 | 45
18074 | 180 | 740 | 74 | 180w | -49644 | 4 | stbl | >700py | 0+
18074.1 | 180 | 741 | 74.1 | 180wm | -48115 | 4 | 1529.04 | 0.03 | 5.47
18075 | 180 | 750 | 75 | 180re | -45840 | 21 | 2.44 | m | 0.06
18076 | 180 | 760 | 76 | 180os | -44359 | 20 | 21.5 | m | 0.4
18077 | 180 | 770 | 77 | 180ir | -37978 | 22 | 1.5 | m | 0.1
18078 | 180 | 780 | 78 | 180pt | -34436 | 11 | 52 | s | 3
18079 | 180 | 790 | 79 | 180au | -25596 | 21 | 8.1 | s | 0.3
18080 | 180 | 800 | 80 | 180hg | -20245 | 14 | 2.56 | s | 0.02
18081 | 180 | 810 | 81 | 180tl | -9400 | 120 | 1.5 | s | 0.2
18082 | 180 | 820 | 82 | 180pb | -1939 | 21 | 5 | ms | 3
18170 | 181 | 700 | 70 | 181yb | -40850 | 400 | 1 | m | 3/2-
18171 | 181 | 710 | 71 | 181lu | -44740 | 300 | 3.5 | m | 0.3
18172 | 181 | 720 | 72 | 181hf | -47411.9 | 2.1 | 42.39 | d | 0.06
18172.1 | 181 | 721 | 72.1 | 181hfm | -46817 | 4 | 595 | 3 | 80
18172.2 | 181 | 722 | 72.2 | 181hfn | -46372 | 10 | 1040 | 10 | ~100
18172.3 | 181 | 723 | 72.3 | 181hfp | -45674 | 10 | 1738 | 10 | 1.5
18173 | 181 | 730 | 73 | 181ta | -48441.6 | 1.8 | stbl | 7/2+ | 92
18173.1 | 181 | 731 | 73.1 | 181tam | -48435.4 | 1.8 | 6.238 | 0.02 | 6.05
18173.2 | 181 | 732 | 73.2 | 181tan | -46957 | 3 | 1485 | 3 | 25
18173.3 | 181 | 733 | 73.3 | 181tap | -46212 | 3 | 2230 | 3 | 210
18174 | 181 | 740 | 74 | 181w | -48254 | 5 | 121.2 | d | 0.2
18175 | 181 | 750 | 75 | 181re | -46511 | 13 | 19.9 | h | 0.7
18176 | 181 | 760 | 76 | 181os | -43550 | 30 | 105 | m | 3
18176.1 | 181 | 761 | 76.1 | 181osm | -43500 | 30 | 48.9 | 0.2 | 2.7
18177 | 181 | 770 | 77 | 181ir | -39472 | 26 | 4.9 | m | 0.15
18178 | 181 | 780 | 78 | 181pt | -34375 | 15 | 52 | s | 2.2
18179 | 181 | 790 | 79 | 181au | -27871 | 20 | 13.7 | s | 1.4
18180 | 181 | 800 | 80 | 181hg | -20661 | 15 | 3.6 | s | 0.1
18180.3 | 181 | 803 | 80.3 | 181hgp | -20460 | 40 | 210 | 40 | 13/2+
18181 | 181 | 810 | 81 | 181tl | -12801 | 9 | 3.2 | s | 0.3
18181.1 | 181 | 811 | 81.1 | 181tlm | -11944 | 29 | 857 | 29 | ad
18182 | 181 | 820 | 82 | 181pb | -3140 | 90 | & | 45 | ms
18182.1 | 181 | 821 | 82.1 | 181pbm | non-exist | rn | & | 13/2+ | 91
18271 | 182 | 710 | 71 | 182lu | -41880 | 200 | 2 | m | 0.2
18272 | 182 | 720 | 72 | 182hf | -46059 | 6 | 9 | my | 2
18272.1 | 182 | 721 | 72.1 | 182hfm | -44886 | 6 | 1172.88 | 0.18 | 61.5
18273 | 182 | 730 | 73 | 182ta | -46433.3 | 1.8 | 114.43 | d | 0.03
18273.1 | 182 | 731 | 73.1 | 182tam | -46417 | 1.8 | 16.263 | 0.003 | 283
18273.2 | 182 | 732 | 73.2 | 182tan | -45913.7 | 1.8 | 519.572 | 0.018 | 15.84
18274 | 182 | 740 | 74 | 182w | -48247.5 | 0.8 | stbl | >170ey | 0+
18275 | 182 | 750 | 75 | 182re | -45450 | 100 | * | 64 | h
18275.1 | 182 | 751 | 75.1 | 182rem | -45388 | 20 | 60 | 100 | bd*
18276 | 182 | 760 | 76 | 182os | -44609 | 22 | 22.1 | h | 0.25
18277 | 182 | 770 | 77 | 182ir | -39052 | 21 | 15 | m | 1
18278 | 182 | 780 | 78 | 182pt | -36169 | 16 | 2.2 | m | 0.1
18279 | 182 | 790 | 79 | 182au | -28301 | 20 | 15.5 | s | 0.4
18280 | 182 | 800 | 80 | 182hg | -23576 | 10 | 10.83 | s | 0.06
18281 | 182 | 810 | 81 | 182tl | -13350 | 80 | * | 2 | s
18281.1 | 182 | 811 | 81.1 | 182tlm | -13250 | 130 | 100 | 100 | *
18281.3 | 182 | 813 | 81.3 | 182tlp | -12750 | 160 | 600 | 140 | 10-
18282 | 182 | 820 | 82 | 182pb | -6826 | 14 | 60 | ms | 40
18371 | 183 | 710 | 71 | 183lu | -39520 | 300 | 58 | s | 4
18372 | 183 | 720 | 72 | 183hf | -43290 | 30 | 1.067 | h | 0.017
18373 | 183 | 730 | 73 | 183ta | -45296.1 | 1.8 | 5.1 | d | 0.1
18373.1 | 183 | 731 | 73.1 | 183tam | -45222.9 | 1.8 | 73.174 | 0.012 | 107
18374 | 183 | 740 | 74 | 183w | -46367 | 0.8 | stbl | >80ey | 1/2-
18374.1 | 183 | 741 | 74.1 | 183wm | -46057.5 | 0.8 | 309.493 | 0.003 | 5.2
18375 | 183 | 750 | 75 | 183re | -45811 | 8 | 70 | d | 1.4
18375.1 | 183 | 751 | 75.1 | 183rem | -43903 | 8 | 1907.6 | 0.3 | 1.04
18376 | 183 | 760 | 76 | 183os | -43660 | 50 | 13 | h | 0.5
18376.1 | 183 | 761 | 76.1 | 183osm | -43490 | 50 | 170.71 | 0.05 | 9.9
18377 | 183 | 770 | 77 | 183ir | -40197 | 25 | 58 | m | 5
18378 | 183 | 780 | 78 | 183pt | -35772 | 16 | 6.5 | m | 1
18378.1 | 183 | 781 | 78.1 | 183ptm | -35738 | 16 | 34.5 | 0.08 | 43
18379 | 183 | 790 | 79 | 183au | -30187 | 10 | 42.8 | s | 1
18379.1 | 183 | 791 | 79.1 | 183aum | -30114 | 10 | 73.3 | 0.4 | >1
18379.3 | 183 | 793 | 79.3 | 183aup | -29956 | 10 | 230.6 | 0.6 | <1
18380 | 183 | 800 | 80 | 183hg | -23800 | 8 | 9.4 | s | 0.7
18380.1 | 183 | 801 | 80.1 | 183hgm | -23560 | 40 | 240 | 40 | eu
18380.3 | 183 | 803 | 80.3 | 183hgp | -23602 | 13 | 198 | 14 | ad
18381 | 183 | 810 | 81 | 183tl | -16587 | 10 | 6.9 | s | 0.7
18381.1 | 183 | 811 | 81.1 | 183tlm | -15944 | 16 | 643 | 14 | ad
18381.2 | 183 | 812 | 81.2 | 183tln | -15611 | 20 | 976.8 | 17 | 1.48
18382 | 183 | 820 | 82 | 183pb | -7569 | 28 | 535 | ms | 30
18382.1 | 183 | 821 | 82.1 | 183pbm | -7475 | 28 | 94 | 8 | ad
18471 | 184 | 710 | 71 | 184lu | -36410 | 400 | 20 | s | 3
18471.1 | 184 | 711 | 71.1 | 184lum | non-exist | rn | ~20 | s | high
18472 | 184 | 720 | 72 | 184hf | -41500 | 40 | 4.12 | h | 0.05
18472.1 | 184 | 721 | 72.1 | 184hfm | -40230 | 40 | 1272.4 | 0.4 | 48
18473 | 184 | 730 | 73 | 184ta | -42841 | 26 | 8.7 | h | 0.1
18474 | 184 | 740 | 74 | 184w | -45707.3 | 0.9 | stbl | >180ey | 0+
18475 | 184 | 750 | 75 | 184re | -44227 | 4 | 38 | d | 0.5
18475.1 | 184 | 751 | 75.1 | 184rem | -44039 | 4 | 188.01 | 0.04 | 169
18476 | 184 | 760 | 76 | 184os | -44256.1 | 1.3 | stbl | >56ty | 0+
18477 | 184 | 770 | 77 | 184ir | -39611 | 28 | 3.09 | h | 0.03
18477.1 | 184 | 771 | 77.1 | 184irm | -39385 | 28 | 225.65 | 0.11 | 470
18478 | 184 | 780 | 78 | 184pt | -37332 | 18 | 17.3 | m | 0.2
18478.1 | 184 | 781 | 78.1 | 184ptm | -35493 | 18 | 1839.4 | 1.6 | 1.01
18479 | 184 | 790 | 79 | 184au | -30319 | 22 | 20.6 | s | 0.9
18479.1 | 184 | 791 | 79.1 | 184aum | -30251 | 22 | 68.46 | 0.01 | 47.6
18479.2 | 184 | 792 | 79.2 | 184aun | -30091 | 22 | 228.4 | 0.06 | 69
18480 | 184 | 800 | 80 | 184hg | -26349 | 10 | 30.6 | s | 0.3
18481 | 184 | 810 | 81 | 184tl | -16890 | 50 | * | 9.7 | s
18481.1 | 184 | 811 | 81.1 | 184tlm | -16790 | 110 | 100 | 100 | *
18481.2 | 184 | 812 | 81.2 | 184tln | -16390 | 150 | 500 | 140 | >20
18482 | 184 | 820 | 82 | 184pb | -11045 | 14 | 490 | ms | 25
18483 | 184 | 830 | 83 | 184bi | 1050 | 130 | * | 6.6 | ms
18483.1 | 184 | 831 | 83.1 | 184bim | 1200 | 160 | 150 | 100 | *
18572 | 185 | 720 | 72 | 185hf | -38360 | 200 | 3.5 | m | 0.6
18573 | 185 | 730 | 73 | 185ta | -41396 | 14 | 49.4 | m | 1.5
18573.1 | 185 | 731 | 73.1 | 185tam | -40090 | 30 | 1308 | 29 | >1
18574 | 185 | 740 | 74 | 185w | -43389.7 | 0.9 | 75.1 | d | 0.3
18574.1 | 185 | 741 | 74.1 | 185wm | -43192.3 | 0.9 | 197.43 | 0.05 | 1.597
18575 | 185 | 750 | 75 | 185re | -43822.2 | 1.2 | stbl | 5/2+ | 95
18575.1 | 185 | 751 | 75.1 | 185rem | -41698.2 | 2.3 | 2124 | 2 | 123
18576 | 185 | 760 | 76 | 185os | -42809.4 | 1.3 | 93.6 | d | 0.5
18576.1 | 185 | 761 | 76.1 | 185osm | -42707.1 | 1.5 | 102.3 | 0.7 | 3
18577 | 185 | 770 | 77 | 185ir | -40336 | 28 | 14.4 | h | 0.1
18578 | 185 | 780 | 78 | 185pt | -36680 | 40 | 70.9 | m | 2.4
18578.1 | 185 | 781 | 78.1 | 185ptm | -36580 | 40 | 103.4 | 0.2 | 33
18579 | 185 | 790 | 79 | 185au | -31867 | 26 | * | 4.25 | m
18579.1 | 185 | 791 | 79.1 | 185aum | -31770 | 100 | 100 | 100 | *
18580 | 185 | 800 | 80 | 185hg | -26176 | 16 | 49.1 | s | 1
18580.1 | 185 | 801 | 80.1 | 185hgm | -26072 | 16 | 103.8 | 1 | 21.6
18581 | 185 | 810 | 81 | 185tl | -19760 | 50 | 19.5 | s | 0.5
18581.1 | 185 | 811 | 81.1 | 185tlm | -19300 | 50 | 452.8 | 2 | 1.83
18581.2 | 185 | 812 | 81.2 | 185tln | -18760 | 50 | 1003 | 2 | 8.3
18582 | 185 | 820 | 82 | 185pb | -11541 | 16 | * | 6.3 | s
18582.1 | 185 | 821 | 82.1 | 185pbm | -11480 | 40 | 60 | 40 | *
18583 | 185 | 830 | 83 | 185bi | -2210 | 50 | *& | 2 | ms
18583.1 | 185 | 831 | 83.1 | 185bim | -2143 | 18 | 70 | 50 | *&
18672 | 186 | 720 | 72 | 186hf | -36430 | 300 | 2.6 | m | 1.2
18673 | 186 | 730 | 73 | 186ta | -38610 | 60 | 10.5 | m | 0.3
18674 | 186 | 740 | 74 | 186w | -42509.5 | 1.7 | stbl | >4.1ey | 0+
18674.1 | 186 | 741 | 74.1 | 186wm | -40992.3 | 1.8 | 1517.2 | 0.6 | 18
18674.2 | 186 | 742 | 74.2 | 186wxn | -38966.7 | 2.7 | 3542.8 | 2.1 | >3
18675 | 186 | 750 | 75 | 186re | -41930.2 | 1.2 | 3.7183 | d | 0.0011
18675.1 | 186 | 751 | 75.1 | 186rem | -41781 | 7 | 149 | 7 | 200
18676 | 186 | 760 | 76 | 186os | -42999.5 | 1.4 | 2 | py | 1.1
18677 | 186 | 770 | 77 | 186ir | -39173 | 17 | 16.64 | h | 0.03
18677.1 | 186 | 771 | 77.1 | 186irm | -39172 | 17 | 0.8 | 0.4 | 1.92
18678 | 186 | 780 | 78 | 186pt | -37864 | 22 | 2.08 | h | 0.05
18679 | 186 | 790 | 79 | 186au | -31715 | 21 | 10.7 | m | 0.5
18679.1 | 186 | 791 | 79.1 | 186aum | -31487 | 21 | 227.77 | 0.07 | 110
18679.3 | 186 | 793 | 79.3 | 186aup | non-exist | rn | <2 | m | 83po10i
18680 | 186 | 800 | 80 | 186hg | -28539 | 11 | 1.38 | m | 0.06
18680.1 | 186 | 801 | 80.1 | 186hgm | -26322 | 11 | 2217.3 | 0.4 | 82
18681 | 186 | 810 | 81 | 186tl | -20190 | 180 | *& | 40 | s
18681.1 | 186 | 811 | 81.1 | 186tlm | -19874 | 9 | 320 | 180 | ad*&
18681.2 | 186 | 812 | 81.2 | 186tln | -19501 | 9 | 690 | 180 | ad
18682 | 186 | 820 | 82 | 186pb | -14681 | 11 | 4.82 | s | 0.03
18683 | 186 | 830 | 83 | 186bi | -3170 | 80 | * | 14.8 | ms
18683.1 | 186 | 831 | 83.1 | 186bim | -2900 | 160 | 270 | 140 | *
18772 | 187 | 720 | 72 | 187hf | -32980 | 400 | 30 | s | >300ns
18773 | 187 | 730 | 73 | 187ta | -36770 | 200 | 2 | m | >300ns
18774 | 187 | 740 | 74 | 187w | -39904.8 | 1.7 | 23.72 | h | 0.06
18775 | 187 | 750 | 75 | 187re | -41215.7 | 1.4 | 41.2 | gy | 0.2
18776 | 187 | 760 | 76 | 187os | -41218.2 | 1.4 | stbl | 1/2- | 92
18777 | 187 | 770 | 77 | 187ir | -39716 | 6 | 10.5 | h | 0.3
18777.1 | 187 | 771 | 77.1 | 187irm | -39530 | 6 | 186.15 | 0.04 | 30.3
18778 | 187 | 780 | 78 | 187pt | -36713 | 28 | 2.35 | h | 0.03
18779 | 187 | 790 | 79 | 187au | -33005 | 25 | 8.4 | m | 0.3
18779.1 | 187 | 791 | 79.1 | 187aum | -32884 | 25 | 120.51 | 0.16 | 2.3
18780 | 187 | 800 | 80 | 187hg | -28118 | 14 | & | 1.9 | m
18780.1 | 187 | 801 | 80.1 | 187hgm | -28059 | 20 | 59 | 16 | md
18781 | 187 | 810 | 81 | 187tl | -22444 | 8 | ~51 | s | (1/2+)
18781.1 | 187 | 811 | 81.1 | 187tlm | -22109 | 8 | 335 | 3 | ad
18782 | 187 | 820 | 82 | 187pb | -14980 | 8 | * | 15.2 | s
18782.1 | 187 | 821 | 82.1 | 187pbm | -14969 | 11 | 11 | 11 | ad*
18783 | 187 | 830 | 83 | 187bi | -6373 | 15 | 32 | ms | 3
18783.1 | 187 | 831 | 83.1 | 187bim | -6272 | 18 | 101 | 20 | ad
18783.2 | 187 | 832 | 83.2 | 187bin | -6121 | 15 | 252 | 1 | 7
18872 | 188 | 720 | 72 | 188hf | -30880 | 500 | 20 | s | >300ns
18873 | 188 | 730 | 73 | 188ta | -33810 | 200 | 20 | s | >300ns
18874 | 188 | 740 | 74 | 188w | -38667 | 3 | 69.78 | d | 0.05
18875 | 188 | 750 | 75 | 188re | -39016.1 | 1.4 | 17.004 | h | 0.0022
18875.1 | 188 | 751 | 75.1 | 188rem | -38844 | 1.4 | 172.069 | 0.009 | 18.59
18876 | 188 | 760 | 76 | 188os | -41136.4 | 1.4 | stbl | 0+ | 2
18877 | 188 | 770 | 77 | 188ir | -38328 | 7 | 41.5 | h | 0.5
18877.1 | 188 | 771 | 77.1 | 188irm | -37360 | 30 | 970 | 30 | 4.2
18878 | 188 | 780 | 78 | 188pt | -37823 | 5 | 10.2 | d | 0.3
18879 | 188 | 790 | 79 | 188au | -32301 | 20 | 8.84 | m | 0.06
18880 | 188 | 800 | 80 | 188hg | -30202 | 12 | 3.25 | m | 0.15
18880.1 | 188 | 801 | 80.1 | 188hgm | -27478 | 12 | 2724.3 | 0.4 | 134
18881 | 188 | 810 | 81 | 188tl | -22350 | 30 | * | 71 | s
18881.1 | 188 | 811 | 81.1 | 188tlm | -22307 | 10 | 40 | 30 | md*
18881.2 | 188 | 812 | 81.2 | 188tln | -22038 | 10 | 310 | 30 | md
18882 | 188 | 820 | 82 | 188pb | -17815 | 11 | 25.5 | s | 0.1
18882.1 | 188 | 821 | 82.1 | 188pbm | -15237 | 11 | 2578.2 | 0.7 | 830
18882.2 | 188 | 822 | 82.2 | 188pbn | -15102 | 11 | 2713 | 0.6 | 94
18882.3 | 188 | 823 | 82.3 | 188pbp | -15020 | 50 | 2800 | 50 | 797
18883 | 188 | 830 | 83 | 188bi | -7200 | 50 | *& | 44 | ms
18883.1 | 188 | 831 | 83.1 | 188bim | -7000 | 150 | 210 | 140 | *&
18884 | 188 | 840 | 84 | 188po | -538 | 19 | 430 | us | 180
18973 | 189 | 730 | 73 | 189ta | -31830 | 300 | 3 | s | >300ns
18974 | 189 | 740 | 74 | 189w | -35480 | 200 | 11.6 | m | 0.3
18975 | 189 | 750 | 75 | 189re | -37978 | 8 | 24.3 | h | 0.4
18976 | 189 | 760 | 76 | 189os | -38985.4 | 1.5 | stbl | 3/2- | 91
18976.1 | 189 | 761 | 76.1 | 189osm | -38954.6 | 1.5 | 30.814 | 0.018 | 5.8
18977 | 189 | 770 | 77 | 189ir | -38453 | 13 | 13.2 | d | 0.1
18977.1 | 189 | 771 | 77.1 | 189irm | -38081 | 13 | 372.18 | 0.04 | 13.3
18977.2 | 189 | 772 | 77.2 | 189irn | -36120 | 13 | 2333.3 | 0.4 | 3.7
18978 | 189 | 780 | 78 | 189pt | -36483 | 11 | 10.87 | h | 0.12
18978.1 | 189 | 781 | 78.1 | 189ptm | -36291 | 11 | 191.6 | 0.4 | 143
18979 | 189 | 790 | 79 | 189au | -33582 | 20 | 28.7 | m | 0.3
18979.1 | 189 | 791 | 79.1 | 189aum | -33335 | 20 | 247.23 | 0.17 | 4.59
18980 | 189 | 800 | 80 | 189hg | -29630 | 30 | 7.6 | m | 0.1
18980.1 | 189 | 801 | 80.1 | 189hgm | -29549 | 18 | 80 | 30 | md
18981 | 189 | 810 | 81 | 189tl | -24602 | 11 | 2.3 | m | 0.2
18981.1 | 189 | 811 | 81.1 | 189tlm | -24319 | 10 | 283 | 6 | ad
18982 | 189 | 820 | 82 | 189pb | -17880 | 30 | * | 51 | s
18982.1 | 189 | 821 | 82.1 | 189pbm | -17840 | 50 | 40 | 30 | *
18983 | 189 | 830 | 83 | 189bi | -10060 | 50 | 674 | ms | 11
18983.1 | 189 | 831 | 83.1 | 189bim | -9880 | 50 | 181 | 6 | ad
18983.2 | 189 | 832 | 83.2 | 189bin | -9700 | 50 | 357 | 1 | 880
18984 | 189 | 840 | 84 | 189po | -1415 | 22 | 5 | ms | 1
19073 | 190 | 730 | 73 | 190ta | -28660 | 400 | 300 | ms | b-
19074 | 190 | 740 | 74 | 190w | -34300 | 160 | 30 | m | 1.5
19074.1 | 190 | 741 | 74.1 | 190wm | -31920 | 160 | 2381 | 5 | <3.1
19075 | 190 | 750 | 75 | 190re | -35570 | 150 | 3.1 | m | 0.3
19075.1 | 190 | 751 | 75.1 | 190rem | -35360 | 160 | 210 | 60 | 3.2
19076 | 190 | 760 | 76 | 190os | -38706.3 | 1.5 | stbl | 0+ | 3
19076.1 | 190 | 761 | 76.1 | 190osm | -37000.9 | 1.5 | 1705.4 | 0.2 | 9.9
19077 | 190 | 770 | 77 | 190ir | -36751.2 | 1.7 | 11.78 | d | 0.1
19077.1 | 190 | 771 | 77.1 | 190irm | -36725.1 | 1.7 | 26.1 | 0.1 | 1.12
19077.2 | 190 | 772 | 77.2 | 190irn | -36374.8 | 1.7 | 376.4 | 0.1 | 3.087
19077.3 | 190 | 773 | 77.3 | 190irp | -36715 | 1.7 | 36.154 | 0.025 | >2
19077.4 | 190 | 774 | 77.4 | 190irq | -36433.6 | 1.7 | 317.56 | 0.04 | 90
19078 | 190 | 780 | 78 | 190pt | -37323 | 6 | 650 | gy | 30
19079 | 190 | 790 | 79 | 190au | -32881 | 16 | * | 42.8 | m
19079.1 | 190 | 791 | 79.1 | 190aum | -32680 | 150 | 200 | 150 | *
19080 | 190 | 800 | 80 | 190hg | -31370 | 16 | 20 | m | 0.5
19081 | 190 | 810 | 81 | 190tl | -24330 | 50 | * | 2.6 | m
19081.1 | 190 | 811 | 81.1 | 190tlm | -24200 | 70 | 130 | 90 | *
19081.2 | 190 | 812 | 81.2 | 190tln | -24040 | 90 | 290 | 70 | 750
19081.3 | 190 | 813 | 81.3 | 190tlp | -23920 | 90 | 410 | 70 | >1
19082 | 190 | 820 | 82 | 190pb | -20417 | 12 | 71 | s | 1
19082.1 | 190 | 821 | 82.1 | 190pbm | -17802 | 12 | 2614.8 | 0.8 | 150
19082.2 | 190 | 822 | 82.2 | 190pbn | -17799 | 23 | 2618 | 20 | 25
19082.3 | 190 | 823 | 82.3 | 190pbp | -17759 | 12 | 2658.2 | 0.8 | 7.2
19083 | 190 | 830 | 83 | 190bi | -10900 | 180 | 6.3 | s | 0.1
19083.1 | 190 | 831 | 83.1 | 190bim | -10483 | 10 | 420 | 180 | md
19083.2 | 190 | 832 | 83.2 | 190bin | -10210 | 10 | 690 | 180 | md
19084 | 190 | 840 | 84 | 190po | -4563 | 13 | 2.46 | ms | 0.05
19174 | 191 | 740 | 74 | 191w | -31110 | 200 | 20 | s | >300ns
19175 | 191 | 750 | 75 | 191re | -34349 | 10 | 9.8 | m | 0.5
19176 | 191 | 760 | 76 | 191os | -36393.7 | 1.5 | 15.4 | d | 0.1
19176.1 | 191 | 761 | 76.1 | 191osm | -36319.3 | 1.5 | 74.382 | 0.003 | 13.1
19177 | 191 | 770 | 77 | 191ir | -36706.4 | 1.7 | stbl | 3/2+ | 95
19177.1 | 191 | 771 | 77.1 | 191irm | -36535.2 | 1.7 | 171.24 | 0.05 | 4.94
19177.2 | 191 | 772 | 77.2 | 191irn | -34590 | 40 | 2120 | 40 | 5.5
19178 | 191 | 780 | 78 | 191pt | -35698 | 4 | 2.802 | d | 0.025
19178.1 | 191 | 781 | 78.1 | 191ptm | -35549 | 4 | 149.04 | 0.02 | 95
19179 | 191 | 790 | 79 | 191au | -33810 | 40 | 3.18 | h | 0.08
19179.1 | 191 | 791 | 79.1 | 191aum | -33540 | 40 | 266.2 | 0.5 | 920
19180 | 191 | 800 | 80 | 191hg | -30593 | 23 | 49 | m | 10
19180.1 | 191 | 801 | 80.1 | 191hgm | -30470 | 30 | 128 | 22 | 50.8
19181 | 191 | 810 | 81 | 191tl | -26281 | 8 | 20 | m | (1/2+)
19181.1 | 191 | 811 | 81.1 | 191tlm | -25984 | 7 | 297 | 7 | bd
19182 | 191 | 820 | 82 | 191pb | -20250 | 40 | * | 1.33 | m
19182.1 | 191 | 821 | 82.1 | 191pbm | -20231 | 28 | 20 | 50 | md*
19183 | 191 | 830 | 83 | 191bi | -13240 | 7 | 12.3 | s | 0.3
19183.1 | 191 | 831 | 83.1 | 191bim | -13000 | 9 | 240 | 4 | ad
19184 | 191 | 840 | 84 | 191po | -5054 | 11 | 22 | ms | 1
19184.1 | 191 | 841 | 84.1 | 191pom | -5020 | 10 | 34 | 12 | ad
19274 | 192 | 740 | 74 | 192w | -29650 | 600 | 10 | s | >300ns
19275 | 192 | 750 | 75 | 192re | -31710 | 200 | 16 | s | 1
19276 | 192 | 760 | 76 | 192os | -35880.5 | 2.6 | stbl | >9.8ty | 0+
19276.1 | 192 | 761 | 76.1 | 192osm | -33865.1 | 2.6 | 2015.4 | 0.11 | 5.9
19277 | 192 | 770 | 77 | 192ir | -34833.2 | 1.7 | 73.827 | d | 0.013
19277.1 | 192 | 771 | 77.1 | 192irm | -34776.5 | 1.7 | 56.72 | 0.005 | 1.45
19277.2 | 192 | 772 | 77.2 | 192irn | -34665.1 | 1.7 | 168.14 | 0.12 | 241
19278 | 192 | 780 | 78 | 192pt | -36292.9 | 2.5 | stbl | 0+ | 98
19279 | 192 | 790 | 79 | 192au | -32777 | 16 | 4.94 | h | 0.09
19279.1 | 192 | 791 | 79.1 | 192aum | -32642 | 16 | 135.41 | 0.25 | 29
19279.2 | 192 | 792 | 79.2 | 192aun | -32345 | 16 | 431.6 | 0.5 | 160
19280 | 192 | 800 | 80 | 192hg | -32011 | 16 | 4.85 | h | 0.2
19281 | 192 | 810 | 81 | 192tl | -25870 | 30 | 9.6 | m | 0.4
19281.1 | 192 | 811 | 81.1 | 192tlm | -25710 | 60 | 160 | 50 | 10.8
19281.3 | 192 | 813 | 81.3 | 192tlp | -25694 | 25 | 180 | 40 | ad
19282 | 192 | 820 | 82 | 192pb | -22556 | 13 | 3.5 | m | 0.1
19282.1 | 192 | 821 | 82.1 | 192pbm | -19975 | 13 | 2581.1 | 0.1 | 164
19282.2 | 192 | 822 | 82.2 | 192pbn | -19931 | 13 | 2625.1 | 1.1 | 1.1
19282.3 | 192 | 823 | 82.3 | 192pbp | -19813 | 13 | 2743.5 | 0.4 | 756
19283 | 192 | 830 | 83 | 192bi | -13550 | 30 | 34.6 | s | 0.9
19283.1 | 192 | 831 | 83.1 | 192bim | -13399 | 9 | 150 | 30 | md
19284 | 192 | 840 | 84 | 192po | -8071 | 12 | 32.2 | ms | 0.3
19284.1 | 192 | 841 | 84.1 | 192pom | -5470 | 500 | 2600 | 500 | ~1
19375 | 193 | 750 | 75 | 193re | -30300 | 200 | 30 | s | >300ns
19376 | 193 | 760 | 76 | 193os | -33392.6 | 2.6 | 30.11 | h | 0.01
19377 | 193 | 770 | 77 | 193ir | -34533.8 | 1.7 | stbl | 3/2+ | 98
19377.1 | 193 | 771 | 77.1 | 193irm | -34453.6 | 1.7 | 80.24 | 0.006 | 10.53
19378 | 193 | 780 | 78 | 193pt | -34477 | 1.7 | 50 | y | 6
19378.1 | 193 | 781 | 78.1 | 193ptm | -34327.2 | 1.7 | 149.78 | 0.04 | 4.33
19379 | 193 | 790 | 79 | 193au | -33394 | 11 | 17.65 | h | 0.15
19379.1 | 193 | 791 | 79.1 | 193aum | -33104 | 11 | 290.19 | 0.03 | 3.9
19380 | 193 | 800 | 80 | 193hg | -31051 | 15 | 3.8 | h | 0.15
19380.1 | 193 | 801 | 80.1 | 193hgm | -30910 | 15 | 140.76 | 0.05 | 11.8
19381 | 193 | 810 | 81 | 193tl | -27320 | 110 | 21.6 | m | 0.8
19381.1 | 193 | 811 | 81.1 | 193tlm | -26950 | 110 | 369 | 4 | 2.11
19382 | 193 | 820 | 82 | 193pb | -22190 | 50 | * | 5 | m
19382.1 | 193 | 821 | 82.1 | 193pbm | -22060 | 90 | 130 | 80 | *
19383 | 193 | 830 | 83 | 193bi | -15873 | 10 | 67 | s | 3
19383.1 | 193 | 831 | 83.1 | 193bim | -15564 | 12 | 308 | 7 | ad
19384 | 193 | 840 | 84 | 193po | -8360 | 30 | 420 | ms | 40
19384.1 | 193 | 841 | 84.1 | 193pom | -8260 | 50 | 100 | 30 | 240
19385 | 193 | 850 | 85 | 193at | -150 | 50 | ~40 | ms | 9/2-
19475 | 194 | 750 | 75 | 194re | -27550 | 300 | 2 | s | >300ns
19476 | 194 | 760 | 76 | 194os | -32432.7 | 2.6 | 6 | y | 0.2
19477 | 194 | 770 | 77 | 194ir | -32529.3 | 1.7 | 19.28 | h | 0.13
19477.1 | 194 | 771 | 77.1 | 194irm | -32382.2 | 1.7 | 147.078 | 0.005 | 31.85
19477.2 | 194 | 772 | 77.2 | 194irn | -32160 | 70 | 370 | 70 | bd
19478 | 194 | 780 | 78 | 194pt | -34763.1 | 0.9 | stbl | 0+ | 96
19479 | 194 | 790 | 79 | 194au | -32262 | 10 | 38.02 | h | 0.1
19479.1 | 194 | 791 | 79.1 | 194aum | -32155 | 10 | 107.4 | 0.5 | 600
19479.2 | 194 | 792 | 79.2 | 194aun | -31786 | 10 | 475.8 | 0.6 | 420
19480 | 194 | 800 | 80 | 194hg | -32193 | 13 | 440 | y | 80
19481 | 194 | 810 | 81 | 194tl | -26830 | 140 | * | 33 | m
19481.1 | 194 | 811 | 81.1 | 194tlm | -26530 | 240 | 300 | 200 | *
19482 | 194 | 820 | 82 | 194pb | -24208 | 17 | 12 | m | 0.5
19483 | 194 | 830 | 83 | 194bi | -15990 | 50 | * | 95 | s
19483.1 | 194 | 831 | 83.1 | 194bim | -15880 | 50 | 110 | 70 | md*
19483.2 | 194 | 832 | 83.2 | 194bin | -15760 | 70 | 230 | 90 | 115
19484 | 194 | 840 | 84 | 194po | -11005 | 13 | 392 | ms | 4
19484.1 | 194 | 841 | 84.1 | 194pom | -8480 | 13 | 2525 | 2 | 15
19485 | 194 | 850 | 85 | 194at | -1190 | 190 | ~40 | ms | 3+
19485.1 | 194 | 851 | 85.1 | 194atm | -711 | 17 | 480 | 190 | ad
19576 | 195 | 760 | 76 | 195os | -29690 | 500 | 6.5 | m | 3/2-
19577 | 195 | 770 | 77 | 195ir | -31689.8 | 1.7 | 2.5 | h | 0.2
19577.1 | 195 | 771 | 77.1 | 195irm | -31590 | 5 | 100 | 5 | 3.8
19578 | 195 | 780 | 78 | 195pt | -32796.8 | 0.9 | stbl | 1/2- | 99
19578.1 | 195 | 781 | 78.1 | 195ptm | -32537.5 | 0.9 | 259.3 | 0.08 | 4.02
19579 | 195 | 790 | 79 | 195au | -32570 | 1.3 | 186.1 | d | 0.05
19579.1 | 195 | 791 | 79.1 | 195aum | -32251.4 | 1.3 | 318.58 | 0.04 | 30.5
19580 | 195 | 800 | 80 | 195hg | -31000 | 23 | 10.53 | h | 0.03
19580.1 | 195 | 801 | 80.1 | 195hgm | -30824 | 23 | 176.07 | 0.04 | 41.6
19581 | 195 | 810 | 81 | 195tl | -28155 | 14 | 1.16 | h | 0.05
19581.1 | 195 | 811 | 81.1 | 195tlm | -27672 | 14 | 482.63 | 0.17 | 3.6
19582 | 195 | 820 | 82 | 195pb | -23714 | 23 | ~15 | m | 3/2
19582.1 | 195 | 821 | 82.1 | 195pbm | -23511 | 23 | 202.9 | 0.7 | 15
19583 | 195 | 830 | 83 | 195bi | -18024 | 6 | 183 | s | 4
19583.1 | 195 | 831 | 83.1 | 195bim | -17624 | 8 | 399 | 6 | ad
19584 | 195 | 840 | 84 | 195po | -11070 | 40 | 4.64 | s | 0.09
19584.1 | 195 | 841 | 84.1 | 195pom | -10964 | 28 | 110 | 50 | ad
19585 | 195 | 850 | 85 | 195at | -3476 | 9 | & | 328 | ms
19585.1 | 195 | 851 | 85.1 | 195atm | -3443 | 8 | 34 | 7 | ad
19586 | 195 | 860 | 86 | 195rn | 5070 | 50 | * | 6 | ms
19586.1 | 195 | 861 | 86.1 | 195rnm | 5118 | 15 | 50 | 50 | *
19676 | 196 | 760 | 76 | 196os | -28280 | 40 | 34.9 | m | 0.2
19677 | 196 | 770 | 77 | 196ir | -29440 | 40 | 52 | s | 1
19677.1 | 196 | 771 | 77.1 | 196irm | -29229 | 20 | 210 | 40 | bd
19678 | 196 | 780 | 78 | 196pt | -32647.4 | 0.9 | stbl | 0+ | 98
19679 | 196 | 790 | 79 | 196au | -31140 | 3 | 6.1669 | d | 0.0006
19679.1 | 196 | 791 | 79.1 | 196aum | -31055 | 3 | 84.66 | 0.02 | 8.1
19679.2 | 196 | 792 | 79.2 | 196aun | -30544 | 3 | 595.66 | 0.04 | 9.6
19680 | 196 | 800 | 80 | 196hg | -31826.7 | 2.9 | stbl | >2.5ey | 0+
19681 | 196 | 810 | 81 | 196tl | -27497 | 12 | 1.84 | h | 0.03
19681.1 | 196 | 811 | 81.1 | 196tlm | -27103 | 12 | 394.2 | 0.5 | 1.41
19682 | 196 | 820 | 82 | 196pb | -25361 | 14 | 37 | m | 3
19682.1 | 196 | 821 | 82.1 | 196pbm | -23623 | 14 | 1738.27 | 0.12 | <1
19683 | 196 | 830 | 83 | 196bi | -18009 | 24 | 5.1 | m | 0.2
19683.1 | 196 | 831 | 83.1 | 196bim | -17842 | 25 | 166.6 | 3 | ad
19683.2 | 196 | 832 | 83.2 | 196bin | -17739 | 25 | 270 | 3 | ad
19684 | 196 | 840 | 84 | 196po | -13474 | 13 | 5.56 | s | 0.12
19684.1 | 196 | 841 | 84.1 | 196pom | -10984 | 13 | 2490.5 | 1.7 | 850
19685 | 196 | 850 | 85 | 196at | -3920 | 60 | * | 253 | ms
19685.1 | 196 | 851 | 85.1 | 196atm | -3950 | 50 | -30 | 80 | ad*
19685.2 | 196 | 852 | 85.2 | 196atn | -3760 | 60 | 157.9 | 0.1 | 11
19686 | 196 | 860 | 86 | 196rn | 1970 | 15 | 4.7 | ms | 1.1
19777 | 197 | 770 | 77 | 197ir | -28268 | 20 | 5.8 | m | 0.5
19777.1 | 197 | 771 | 77.1 | 197irm | -28153 | 21 | 115 | 5 | 8.9
19778 | 197 | 780 | 78 | 197pt | -30422.4 | 0.8 | 19.8915 | h | 0.0019
19778.1 | 197 | 781 | 78.1 | 197ptm | -30022.8 | 0.8 | 399.59 | 0.2 | 95.41
19779 | 197 | 790 | 79 | 197au | -31141.1 | 0.6 | stbl | 3/2+ | 96
19779.1 | 197 | 791 | 79.1 | 197aum | -30732 | 0.6 | 409.15 | 0.08 | 7.73
19780 | 197 | 800 | 80 | 197hg | -30541 | 3 | 64.94 | h | 0.07
19780.1 | 197 | 801 | 80.1 | 197hgm | -30242 | 3 | 298.93 | 0.08 | 23.8
19781 | 197 | 810 | 81 | 197tl | -28341 | 16 | 2.84 | h | 0.04
19781.1 | 197 | 811 | 81.1 | 197tlm | -27733 | 16 | 608.22 | 0.08 | 540
19782 | 197 | 820 | 82 | 197pb | -24749 | 6 | 8 | m | 2
19782.1 | 197 | 821 | 82.1 | 197pbm | -24429 | 6 | 319.31 | 0.11 | 43
19782.2 | 197 | 822 | 82.2 | 197pbn | -22835 | 6 | 1914.1 | 0.25 | 1.15
19783 | 197 | 830 | 83 | 197bi | -19688 | 8 | 9.3 | m | 0.5
19783.1 | 197 | 831 | 83.1 | 197bim | -19000 | 110 | 690 | 110 | ad
19784 | 197 | 840 | 84 | 197po | -13360 | 50 | 53.6 | s | 1
19784.1 | 197 | 841 | 84.1 | 197pom | -13120 | 90 | 230 | 80 | 25.8
19785 | 197 | 850 | 85 | 197at | -6340 | 50 | * | 350 | ms
19785.1 | 197 | 851 | 85.1 | 197atm | -6293 | 13 | 50 | 50 | ad*
19786 | 197 | 860 | 86 | 197rn | 1480 | 60 | 66 | ms | 16
19786.1 | 197 | 861 | 86.1 | 197rnm | 1670 | 50 | 200 | 60 | 21
19877 | 198 | 770 | 77 | 198ir | -25820 | 200 | 8 | s | 1
19878 | 198 | 780 | 78 | 198pt | -29908 | 3 | stbl | >320ty | 0+
19879 | 198 | 790 | 79 | 198au | -29582.1 | 0.6 | 2.6952 | d | 0.000212-
19879.1 | 198 | 791 | 79.1 | 198aum | -29269.9 | 0.6 | 312.22 | 0.002 | 124
19879.2 | 198 | 792 | 79.2 | 198aun | -28770.4 | 1.6 | 811.7 | 1.5 | 2.27
19880 | 198 | 800 | 80 | 198hg | -30954.4 | 0.3 | stbl | 0+ | 2
19881 | 198 | 810 | 81 | 198tl | -27490 | 80 | 5.3 | h | 0.5
19881.1 | 198 | 811 | 81.1 | 198tlm | -26950 | 80 | 543.5 | 0.4 | 1.87
19881.2 | 198 | 812 | 81.2 | 198tln | -26750 | 80 | 742.3 | 0.4 | 32.1
19882 | 198 | 820 | 82 | 198pb | -26050 | 15 | 2.4 | h | 0.1
19882.1 | 198 | 821 | 82.1 | 198pbm | -23909 | 15 | 2141.4 | 0.4 | 4.19
19883 | 198 | 830 | 83 | 198bi | -19369 | 28 | 10.3 | m | 0.3
19883.1 | 198 | 831 | 83.1 | 198bim | -19085 | 28 | 280 | 40 | md
19883.2 | 198 | 832 | 83.2 | 198bin | -18837 | 28 | 530 | 40 | md
19884 | 198 | 840 | 84 | 198po | -15473 | 17 | 1.77 | m | 0.03
19884.1 | 198 | 841 | 84.1 | 198pom | -13619 | 17 | 1853.63 | 0.18 | 29
19884.2 | 198 | 842 | 84.2 | 198pon | -12907 | 17 | 2565.92 | 0.2 | 200
19884.3 | 198 | 843 | 84.3 | 198pop | -12781 | 17 | 2691.86 | 0.2 | 750
19885 | 198 | 850 | 85 | 198at | -6670 | 50 | 4.2 | s | 0.3
19885.1 | 198 | 851 | 85.1 | 198atm | -6340 | 70 | 330 | 90 | 1
19886 | 198 | 860 | 86 | 198rn | -1231 | 13 | 65 | ms | 3
19886.1 | 198 | 861 | 86.1 | 198rnm | non-exist | eu | 50 | ms | 9
19977 | 199 | 770 | 77 | 199ir | -24400 | 40 | 20 | s | 3/2+
19978 | 199 | 780 | 78 | 199pt | -27392 | 3 | 30.8 | m | 0.21
19978.1 | 199 | 781 | 78.1 | 199ptm | -26968 | 4 | 424 | 2 | 13.6
19979 | 199 | 790 | 79 | 199au | -29095 | 0.6 | 3.139 | d | 0.007
19979.1 | 199 | 791 | 79.1 | 199aum | -28546.1 | 0.6 | 548.9368 | 0.0021 | 440
19980 | 199 | 800 | 80 | 199hg | -29547.1 | 0.4 | stbl | 1/2- | 94
19980.1 | 199 | 801 | 80.1 | 199hgm | -29014.6 | 0.4 | 532.48 | 0.1 | 42.66
19981 | 199 | 810 | 81 | 199tl | -28059 | 28 | 7.42 | h | 0.08
19981.1 | 199 | 811 | 81.1 | 199tlm | -27309 | 28 | 749.7 | 0.3 | 28.4
19982 | 199 | 820 | 82 | 199pb | -25228 | 26 | 90 | m | 10
19982.1 | 199 | 821 | 82.1 | 199pbm | -24799 | 26 | 429.5 | 2.7 | 12.2
19982.2 | 199 | 822 | 82.2 | 199pbn | -22664 | 26 | 2563.8 | 2.7 | 10.1
19983 | 199 | 830 | 83 | 199bi | -20798 | 12 | 27 | m | 1
19983.1 | 199 | 831 | 83.1 | 199bim | -20131 | 12 | 667 | 4 | it
19984 | 199 | 840 | 84 | 199po | -15215 | 23 | 5.48 | m | 0.16
19984.1 | 199 | 841 | 84.1 | 199pom | -14903 | 23 | 312 | 2.8 | ad
19985 | 199 | 850 | 85 | 199at | -8820 | 50 | 7.2 | s | 0.5
19986 | 199 | 860 | 86 | 199rn | -1520 | 60 | 620 | ms | 30
19986.1 | 199 | 861 | 86.1 | 199rnm | -1334 | 29 | 180 | 70 | ad
19987 | 199 | 870 | 87 | 199fr | 6760 | 40 | 16 | ms | 7
20078 | 200 | 780 | 78 | 200pt | -26603 | 20 | 12.5 | h | 0.3
20079 | 200 | 790 | 79 | 200au | -27270 | 50 | 48.4 | m | 0.3
20079.1 | 200 | 791 | 79.1 | 200aum | -26300 | 50 | 970 | 70 | bd
20080 | 200 | 800 | 80 | 200hg | -29504.1 | 0.4 | stbl | 0+ | 95
20081 | 200 | 810 | 81 | 200tl | -27048 | 6 | 26.1 | h | 0.1
20081.1 | 200 | 811 | 81.1 | 200tlm | -26294 | 6 | 753.6 | 0.2 | 34.3
20082 | 200 | 820 | 82 | 200pb | -26243 | 11 | 21.5 | h | 0.4
20083 | 200 | 830 | 83 | 200bi | -20370 | 24 | * | 36.4 | m
20083.1 | 200 | 831 | 83.1 | 200bim | -20270 | 70 | 100 | 70 | *
20083.2 | 200 | 832 | 83.2 | 200bin | -19942 | 24 | 428.2 | 0.1 | 400
20084 | 200 | 840 | 84 | 200po | -16954 | 14 | 11.5 | m | 0.1
20085 | 200 | 850 | 85 | 200at | -8988 | 24 | 43.2 | s | 0.9
20085.1 | 200 | 851 | 85.1 | 200atm | -8875 | 25 | 112.7 | 3 | ad
20085.2 | 200 | 852 | 85.2 | 200atn | -8644 | 24 | 344 | 3 | ad
20086 | 200 | 860 | 86 | 200rn | -4006 | 13 | 1.03 | s | 0.05
20087 | 200 | 870 | 87 | 200fr | 6120 | 80 | * | 24 | ms
20087.1 | 200 | 871 | 87.1 | 200frm | 6180 | 70 | 60 | 110 | ad*
20178 | 201 | 780 | 78 | 201pt | -23740 | 50 | 2.5 | m | 0.1
20179 | 201 | 790 | 79 | 201au | -26401 | 3 | 26 | m | 1
20180 | 201 | 800 | 80 | 201hg | -27663.3 | 0.6 | stbl | 3/2- | 94
20180.1 | 201 | 801 | 80.1 | 201hgm | -26897.1 | 0.6 | 766.23 | 0.15 | 94
20181 | 201 | 810 | 81 | 201tl | -27182 | 15 | 72.912 | h | 0.017
20181.1 | 201 | 811 | 81.1 | 201tlm | -26263 | 15 | 919.5 | 0.09 | 2.035
20182 | 201 | 820 | 82 | 201pb | -25258 | 22 | 9.33 | h | 0.03
20182.1 | 201 | 821 | 82.1 | 201pbm | -24629 | 22 | 629.14 | 0.17 | 61
20183 | 201 | 830 | 83 | 201bi | -21416 | 15 | 108 | m | 3
20183.1 | 201 | 831 | 83.1 | 201bim | -20570 | 15 | 846.34 | 0.21 | 59.1
20184 | 201 | 840 | 84 | 201po | -16525 | 6 | 15.3 | m | 0.2
20184.1 | 201 | 841 | 84.1 | 201pom | -16101 | 6 | 424.1 | 2.4 | ad
20185 | 201 | 850 | 85 | 201at | -10789 | 8 | 85 | s | 3
20186 | 201 | 860 | 86 | 201rn | -4070 | 70 | 7 | s | 0.4
20186.1 | 201 | 861 | 86.1 | 201rnm | -3790 | 90 | 280 | 90 | 3.8
20187 | 201 | 870 | 87 | 201fr | 3600 | 70 | 61 | ms | 12
20278 | 202 | 780 | 78 | 202pt | -22600 | 300 | 44 | h | 15
20279 | 202 | 790 | 79 | 202au | -24400 | 170 | 28.8 | s | 1.9
20280 | 202 | 800 | 80 | 202hg | -27345.9 | 0.6 | stbl | 0+ | 97
20281 | 202 | 810 | 81 | 202tl | -25983 | 15 | 12.23 | d | 0.02
20281.1 | 202 | 811 | 81.1 | 202tlm | -25033 | 15 | 950.19 | 0.1 | 572
20282 | 202 | 820 | 82 | 202pb | -25934 | 8 | 52.5 | ky | 2.8
20282.1 | 202 | 821 | 82.1 | 202pbm | -23764 | 8 | 2169.83 | 0.07 | 3.53
20283 | 202 | 830 | 83 | 202bi | -20733 | 20 | 1.72 | h | 0.05
20283.1 | 202 | 831 | 83.1 | 202bim | -20118 | 21 | 615 | 7 | 3.04
20284 | 202 | 840 | 84 | 202po | -17924 | 15 | 44.7 | m | 0.5
20284.1 | 202 | 841 | 84.1 | 202pom | -15297 | 15 | 2626.7 | 0.7 | >200
20285 | 202 | 850 | 85 | 202at | -10591 | 28 | 184 | s | 1
20285.1 | 202 | 851 | 85.1 | 202atm | -10401 | 28 | 190 | 40 | md
20285.2 | 202 | 852 | 85.2 | 202atn | -10010 | 28 | 580 | 40 | md
20286 | 202 | 860 | 86 | 202rn | -6275 | 18 | 9.94 | s | 0.18
20287 | 202 | 870 | 87 | 202fr | 3140 | 50 | 290 | ms | 30
20287.1 | 202 | 871 | 87.1 | 202frm | 3470 | 70 | 330 | 90 | 340
20288 | 202 | 880 | 88 | 202ra | 9210 | 60 | 2.6 | ms | 2.1
20379 | 203 | 790 | 79 | 203au | -23143 | 3 | 53 | s | 2
20380 | 203 | 800 | 80 | 203hg | -25269.1 | 1.7 | 46.612 | d | 0.018
20380.1 | 203 | 801 | 80.1 | 203hgm | -24336 | 2 | 933.1 | 1 | 24
20381 | 203 | 810 | 81 | 203tl | -25761.2 | 1.3 | stbl | 1/2+ | 93
20381.1 | 203 | 811 | 81.1 | 203tlm | -22360 | 300 | 3400 | 300 | 7.7
20382 | 203 | 820 | 82 | 203pb | -24787 | 7 | 51.873 | h | 0.009
20382.1 | 203 | 821 | 82.1 | 203pbm | -23962 | 7 | 825.2 | 0.09 | 6.3
20382.2 | 203 | 822 | 82.2 | 203pbn | -21838 | 7 | 2949.47 | 0.22 | 480
20383 | 203 | 830 | 83 | 203bi | -21540 | 22 | 11.76 | h | 0.05
20383.1 | 203 | 831 | 83.1 | 203bim | -20442 | 22 | 1098.14 | 0.07 | 303
20384 | 203 | 840 | 84 | 203po | -17307 | 26 | 36.7 | m | 0.5
20384.1 | 203 | 841 | 84.1 | 203pom | -16666 | 26 | 641.49 | 0.17 | 45
20385 | 203 | 850 | 85 | 203at | -12163 | 12 | 7.4 | m | 0.2
20386 | 203 | 860 | 86 | 203rn | -6160 | 24 | 43.5 | s | 2.1
20386.1 | 203 | 861 | 86.1 | 203rnm | -5798 | 24 | 363 | 4 | ad
20387 | 203 | 870 | 87 | 203fr | 861 | 16 | 550 | ms | 20
20388 | 203 | 880 | 88 | 203ra | 8640 | 80 | 4 | ms | 3
20388.1 | 203 | 881 | 88.1 | 203ram | 8860 | 40 | 220 | 90 | ad
20479 | 204 | 790 | 79 | 204au | -20750 | 200 | 39.8 | s | 0.9
20480 | 204 | 800 | 80 | 204hg | -24690.2 | 0.3 | stbl | 0+ | 94
20481 | 204 | 810 | 81 | 204tl | -24346 | 1.3 | 3.78 | y | 0.02
20481.1 | 204 | 811 | 81.1 | 204tlm | -23242 | 1.4 | 1104 | 0.4 | 63
20481.2 | 204 | 812 | 81.2 | 204tln | -21850 | 500 | 2500 | 500 | 2.6
20481.3 | 204 | 813 | 81.3 | 204tlp | -20850 | 500 | 3500 | 500 | 1.6
20482 | 204 | 820 | 82 | 204pb | -25109.7 | 1.2 | stbl | >140py | 0+
20482.1 | 204 | 821 | 82.1 | 204pbm | -22923.9 | 1.2 | 2185.79 | 0.05 | 67.2
20483 | 204 | 830 | 83 | 204bi | -20667 | 26 | 11.22 | h | 0.1
20483.1 | 204 | 831 | 83.1 | 204bim | -19862 | 26 | 805.5 | 0.3 | 13
20483.2 | 204 | 832 | 83.2 | 204bin | -17834 | 26 | 2833.4 | 1.1 | 1.07
20484 | 204 | 840 | 84 | 204po | -18334 | 11 | 3.53 | h | 0.02
20485 | 204 | 850 | 85 | 204at | -11875 | 24 | 9.2 | m | 0.2
20485.1 | 204 | 851 | 85.1 | 204atm | -11288 | 24 | 587.3 | 0.2 | 108
20486 | 204 | 860 | 86 | 204rn | -7984 | 15 | 1.24 | m | 0.03
20487 | 204 | 870 | 87 | 204fr | 608 | 25 | 1.7 | s | 0.3
20487.1 | 204 | 871 | 87.1 | 204frm | 658 | 25 | 50 | 4 | ad
20487.2 | 204 | 872 | 87.2 | 204frn | 934 | 25 | 326 | 4 | ad
20488 | 204 | 880 | 88 | 204ra | 6054 | 15 | 60 | ms | 11
20579 | 205 | 790 | 79 | 205au | -18750 | 300 | 31 | s | 2
20580 | 205 | 800 | 80 | 205hg | -22287 | 4 | 5.2 | m | 0.1
20580.1 | 205 | 801 | 80.1 | 205hgm | -20730 | 4 | 1556.53 | 0.24 | 1.1
20581 | 205 | 810 | 81 | 205tl | -23820.6 | 1.3 | stbl | 1/2+ | 93
20581.1 | 205 | 811 | 81.1 | 205tlm | -20530 | 1.3 | 3290.63 | 0.17 | 2.6
20582 | 205 | 820 | 82 | 205pb | -23770.1 | 1.2 | 15.3 | my | 0.7
20582.1 | 205 | 821 | 82.1 | 205pbm | -22756.3 | 1.2 | 1013.839 | 0.013 | 5.54
20582.2 | 205 | 822 | 82.2 | 205pbn | -20574.5 | 1.4 | 3195.6 | 0.8 | 217
20583 | 205 | 830 | 83 | 205bi | -21062 | 7 | 15.31 | d | 0.04
20584 | 205 | 840 | 84 | 205po | -17509 | 20 | 1.66 | h | 0.02
20584.1 | 205 | 841 | 84.1 | 205pom | -16048 | 20 | 1461.2 | 0.21 | 58
20584.2 | 205 | 842 | 84.2 | 205pon | -16629 | 20 | 880.3 | 0.04 | 645
20585 | 205 | 850 | 85 | 205at | -12972 | 15 | 26.2 | m | 0.5
20585.1 | 205 | 851 | 85.1 | 205atm | -10909 | 15 | 2062.57 | 0.25 | 67.9
20585.2 | 205 | 852 | 85.2 | 205atn | -10632 | 15 | 2339.6 | 0.25 | 7.8
20586 | 205 | 860 | 86 | 205rn | -7710 | 50 | 2.8 | m | 0.1
20587 | 205 | 870 | 87 | 205fr | -1310 | 8 | 3.85 | s | 0.1
20588 | 205 | 880 | 88 | 205ra | 5840 | 90 | 220 | ms | 40
20588.1 | 205 | 881 | 88.1 | 205ram | 6150 | 100 | 310 | 110 | 180
20680 | 206 | 800 | 80 | 206hg | -20946 | 20 | 8.15 | m | 0.1
20681 | 206 | 810 | 81 | 206tl | -22253.1 | 1.4 | 4.2 | m | 0.017
20681.1 | 206 | 811 | 81.1 | 206tlm | -19610 | 1.4 | 2643.11 | 0.19 | 3.74
20682 | 206 | 820 | 82 | 206pb | -23785.4 | 1.2 | stbl | 0+ | 99
20682.1 | 206 | 821 | 82.1 | 206pbm | -21585.3 | 1.2 | 2200.14 | 0.04 | 125
20682.2 | 206 | 822 | 82.2 | 206pbn | -19758.1 | 1.4 | 4027.3 | 0.7 | 202
20683 | 206 | 830 | 83 | 206bi | -20028 | 8 | 6.243 | d | 0.003
20683.1 | 206 | 831 | 83.1 | 206bim | -19968 | 8 | 59.897 | 0.017 | 7.7
20683.2 | 206 | 832 | 83.2 | 206bin | -18983 | 8 | 1044.8 | 0.5 | 890
20684 | 206 | 840 | 84 | 206po | -18182 | 8 | 8.8 | d | 0.1
20684.1 | 206 | 841 | 84.1 | 206pom | -16596 | 8 | 1585.85 | 0.11 | 222
20684.2 | 206 | 842 | 84.2 | 206pon | -15920 | 8 | 2262.22 | 0.14 | 1.05
20685 | 206 | 850 | 85 | 206at | -12420 | 20 | 30.6 | m | 1.3
20685.1 | 206 | 851 | 85.1 | 206atm | -11613 | 20 | 807 | 3 | 410
20686 | 206 | 860 | 86 | 206rn | -9116 | 15 | 5.67 | m | 0.17
20687 | 206 | 870 | 87 | 206fr | -1243 | 28 | ~16 | s | (2+,3+)
20687.1 | 206 | 871 | 87.1 | 206frm | -1048 | 28 | 190 | 40 | md
20687.2 | 206 | 872 | 87.2 | 206frn | -517 | 28 | 730 | 40 | md
20688 | 206 | 880 | 88 | 206ra | 3565 | 18 | 240 | ms | 20
20689 | 206 | 890 | 89 | 206ac | 13510 | 70 | *& | 25 | ms
20689.1 | 206 | 891 | 89.1 | 206acm | 13590 | 90 | 80 | 50 | *&
20689.2 | 206 | 892 | 89.2 | 206acn | 13800 | 80 | 290 | 110 | &
20780 | 207 | 800 | 80 | 207hg | -16220 | 150 | 2.9 | m | 0.2
20781 | 207 | 810 | 81 | 207tl | -21034 | 5 | 4.77 | m | 0.02
20781.1 | 207 | 811 | 81.1 | 207tlm | -19686 | 5 | 1348.1 | 0.3 | 1.33
20782 | 207 | 820 | 82 | 207pb | -22451.9 | 1.2 | stbl | 1/2- | 94
20782.1 | 207 | 821 | 82.1 | 207pbm | -20818.5 | 1.2 | 1633.368 | 0.005 | 806
20783 | 207 | 830 | 83 | 207bi | -20054.4 | 2.4 | 32.9 | y | 1.4
20783.1 | 207 | 831 | 83.1 | 207bim | -17952.9 | 2.4 | 2101.49 | 0.16 | 182
20784 | 207 | 840 | 84 | 207po | -17146 | 7 | 5.8 | h | 0.02
20784.1 | 207 | 841 | 84.1 | 207pom | -15763 | 7 | 1383.15 | 0.06 | 2.79
20784.2 | 207 | 842 | 84.2 | 207pon | -16031 | 7 | 1115.073 | 0.016 | 49
20785 | 207 | 850 | 85 | 207at | -13243 | 21 | 1.8 | h | 0.04
20786 | 207 | 860 | 86 | 207rn | -8631 | 26 | 9.25 | m | 0.17
20786.1 | 207 | 861 | 86.1 | 207rnm | -7732 | 26 | 899 | 1 | 181
20787 | 207 | 870 | 87 | 207fr | -2840 | 50 | 14.8 | s | 0.1
20788 | 207 | 880 | 88 | 207ra | 3540 | 60 | 1.3 | s | 0.2
20788.1 | 207 | 881 | 88.1 | 207ram | 4095 | 25 | 560 | 50 | ad
20789 | 207 | 890 | 89 | 207ac | 11130 | 50 | 31 | ms | 8
20880 | 208 | 800 | 80 | 208hg | -13100 | 300 | 42 | m | 5
20881 | 208 | 810 | 81 | 208tl | -16749.5 | 2 | 3.053 | m | 0.004
20882 | 208 | 820 | 82 | 208pb | -21748.5 | 1.2 | stbl | 0+ | 96
20882.1 | 208 | 821 | 82.1 | 208pbm | -16853.5 | 2.3 | 4895 | 2 | 500
20883 | 208 | 830 | 83 | 208bi | -18870 | 2.4 | 368 | ky | 4
20883.1 | 208 | 831 | 83.1 | 208bim | -17298.9 | 2.4 | 1571.1 | 0.4 | 2.58
20884 | 208 | 840 | 84 | 208po | -17469.5 | 1.8 | 2.898 | y | 0.002
20885 | 208 | 850 | 85 | 208at | -12491 | 26 | 1.63 | h | 0.03
20886 | 208 | 860 | 86 | 208rn | -9648 | 11 | 24.35 | m | 0.14
20887 | 208 | 870 | 87 | 208fr | -2670 | 50 | 59.1 | s | 0.3
20888 | 208 | 880 | 88 | 208ra | 1714 | 15 | 1.3 | s | 0.2
20888.1 | 208 | 881 | 88.1 | 208ram | 3510 | 200 | 1800 | 200 | 270
20889 | 208 | 890 | 89 | 208ac | 10760 | 60 | 97 | ms | 16
20889.1 | 208 | 891 | 89.1 | 208acm | 11258 | 28 | 500 | 50 | ad
20980 | 209 | 800 | 80 | 209hg | -8350 | 200 | 37 | s | 8
20981 | 209 | 810 | 81 | 209tl | -13638 | 8 | 2.161 | m | 0.007
20982 | 209 | 820 | 82 | 209pb | -17614.4 | 1.8 | 3.253 | h | 0.014
20983 | 209 | 830 | 83 | 209bi | -18258.5 | 1.4 | 19 | ey | 2
20984 | 209 | 840 | 84 | 209po | -16365.9 | 1.8 | 102 | y | 5
20985 | 209 | 850 | 85 | 209at | -12880 | 7 | 5.41 | h | 0.05
20986 | 209 | 860 | 86 | 209rn | -8929 | 20 | 28.5 | m | 1
20986.1 | 209 | 861 | 86.1 | 209rnm | -7755 | 20 | 1173.98 | 0.13 | 13.4
20987 | 209 | 870 | 87 | 209fr | -3769 | 15 | 50 | s | 0.3
20988 | 209 | 880 | 88 | 209ra | 1850 | 50 | 4.6 | s | 0.2
20989 | 209 | 890 | 89 | 209ac | 8840 | 50 | 92 | ms | 11
20990 | 209 | 900 | 90 | 209th | 16500 | 100 | 7 | ms | 5
21080 | 210 | 800 | 80 | 210hg | -5110 | 300 | 10 | m | >300ns
21081 | 210 | 810 | 81 | 210tl | -9246 | 12 | 1.3 | m | 0.03
21082 | 210 | 820 | 82 | 210pb | -14728.3 | 1.5 | 22.2 | y | 0.22
21082.1 | 210 | 821 | 82.1 | 210pbm | -13450 | 5 | 1278 | 5 | 201
21083 | 210 | 830 | 83 | 210bi | -14791.8 | 1.4 | 5.012 | d | 0.005
21083.1 | 210 | 831 | 83.1 | 210bim | -14520.5 | 1.4 | 271.31 | 0.11 | 3.04
21083.2 | 210 | 832 | 83.2 | 210bin | -14358.3 | 1.4 | 433.49 | 0.1 | 57.5
21084 | 210 | 840 | 84 | 210po | -15953.1 | 1.2 | 138.376 | d | 0.002
21084.1 | 210 | 841 | 84.1 | 210pom | -14396.1 | 1.2 | 1556.96 | 0.03 | 98.9
21085 | 210 | 850 | 85 | 210at | -11972 | 8 | 8.1 | h | 0.4
21085.1 | 210 | 851 | 85.1 | 210atm | -9422 | 8 | 2549.6 | 0.2 | 482
21085.2 | 210 | 852 | 85.2 | 210atn | -7944 | 8 | 4027.7 | 0.2 | 5.66
21085.3 | 210 | 853 | 85.3 | 210atp | -5013 | 8 | 6959.3 | 0.6 | 98
21086 | 210 | 860 | 86 | 210rn | -9598 | 9 | 2.4 | h | 0.1
21086.1 | 210 | 861 | 86.1 | 210rnm | -7908 | 17 | 1690 | 15 | 644
21086.2 | 210 | 862 | 86.2 | 210rnn | -5761 | 17 | 3837 | 15 | 1.06
21086.3 | 210 | 863 | 86.3 | 210rnp | -3105 | 17 | 6493 | 15 | 1.04
21087 | 210 | 870 | 87 | 210fr | -3346 | 22 | 3.18 | m | 0.06
21088 | 210 | 880 | 88 | 210ra | 461 | 15 | 3.7 | s | 0.2
21088.1 | 210 | 881 | 88.1 | 210ram | 2260 | 200 | 1800 | 200 | 2.24
21089 | 210 | 890 | 89 | 210ac | 8790 | 60 | 350 | ms | 40
21090 | 210 | 900 | 90 | 210th | 14043 | 25 | 17 | ms | 11
21181 | 211 | 810 | 81 | 211tl | -6080 | 200 | 1 | m | >300ns
21182 | 211 | 820 | 82 | 211pb | -10491.4 | 2.7 | 36.1 | m | 0.2
21183 | 211 | 830 | 83 | 211bi | -11858 | 6 | 2.14 | m | 0.02
21183.1 | 211 | 831 | 83.1 | 211bim | -10631 | 6 | 1227.2 | 0.3 | 70
21183.2 | 211 | 832 | 83.2 | 211bin | -10601 | 12 | 1257 | 10 | 1.4
21184 | 211 | 840 | 84 | 211po | -12432.5 | 1.3 | 516 | ms | 3
21184.1 | 211 | 841 | 84.1 | 211pom | -10970 | 5 | 1462 | 5 | ad
21184.2 | 211 | 842 | 84.2 | 211pon | -10298 | 5 | 2135 | 5 | 0.25
21184.3 | 211 | 843 | 84.3 | 211pop | -7559 | 5 | 4874 | 5 | 2
21185 | 211 | 850 | 85 | 211at | -11647.1 | 2.8 | 7.214 | h | 0.007
21186 | 211 | 860 | 86 | 211rn | -8756 | 7 | 14.6 | h | 0.2
21187 | 211 | 870 | 87 | 211fr | -4158 | 21 | 3.1 | m | 0.02
21188 | 211 | 880 | 88 | 211ra | 836 | 26 | 13 | s | 2
21189 | 211 | 890 | 89 | 211ac | 7200 | 70 | 213 | ms | 25
21190 | 211 | 900 | 90 | 211th | 13910 | 70 | 48 | ms | 20
21281 | 212 | 810 | 81 | 212tl | -1650 | 300 | 30 | s | >300ns
21282 | 212 | 820 | 82 | 212pb | -7547.4 | 2.2 | 10.64 | h | 0.01
21282.1 | 212 | 821 | 82.1 | 212pbm | -6212 | 10 | 1335 | 10 | 5
21283 | 212 | 830 | 83 | 212bi | -8117.3 | 2 | 60.55 | m | 0.06
21283.1 | 212 | 831 | 83.1 | 212bim | -7870 | 30 | 250 | 30 | ad
21283.2 | 212 | 832 | 83.2 | 212bin | -5920 | 200 | 2200 | 200 | 7
21284 | 212 | 840 | 84 | 212po | -10369.4 | 1.2 | 299 | ns | 2
21284.1 | 212 | 841 | 84.1 | 212pom | -7459 | 12 | 2911 | 12 | ad
21285 | 212 | 850 | 85 | 212at | -8621 | 7 | 314 | ms | 2
21285.1 | 212 | 851 | 85.1 | 212atm | -8395 | 6 | 226 | 9 | ad
21285.2 | 212 | 852 | 85.2 | 212atn | -3849 | 8 | 4772 | 3 | 152
21286 | 212 | 860 | 86 | 212rn | -8660 | 3 | 23.9 | m | 1.2
21287 | 212 | 870 | 87 | 212fr | -3538 | 26 | 20 | m | 0.6
21288 | 212 | 880 | 88 | 212ra | -191 | 11 | 13 | s | 0.2
21288.1 | 212 | 881 | 88.1 | 212ram | 1767 | 11 | 1958.4 | 0.5 | 10.9
21289 | 212 | 890 | 89 | 212ac | 7280 | 70 | 920 | ms | 50
21290 | 212 | 900 | 90 | 212th | 12091 | 18 | 36 | ms | 15
21291 | 212 | 910 | 91 | 212pa | 21610 | 70 | 8 | ms | 5
21382 | 213 | 820 | 82 | 213pb | -3184 | 8 | 10.2 | m | 0.3
21383 | 213 | 830 | 83 | 213bi | -5231 | 5 | 45.59 | m | 0.06
21384 | 213 | 840 | 84 | 213po | -6653 | 3 | 4.2 | us | 0.8
21385 | 213 | 850 | 85 | 213at | -6579 | 5 | 125 | ns | 6
21386 | 213 | 860 | 86 | 213rn | -5698 | 6 | 19.5 | ms | 0.1
21387 | 213 | 870 | 87 | 213fr | -3550 | 8 | 34.6 | s | 0.3
21388 | 213 | 880 | 88 | 213ra | 358 | 20 | 2.74 | m | 0.06
21388.1 | 213 | 881 | 88.1 | 213ram | 2127 | 21 | 1769 | 6 | ad
21389 | 213 | 890 | 89 | 213ac | 6150 | 50 | 731 | ms | 17
21390 | 213 | 900 | 90 | 213th | 12120 | 70 | 140 | ms | 25
21391 | 213 | 910 | 91 | 213pa | 19660 | 70 | 7 | ms | 3
21482 | 214 | 820 | 82 | 214pb | -181.3 | 2.4 | 26.8 | m | 0.9
21483 | 214 | 830 | 83 | 214bi | -1200 | 11 | 19.9 | m | 0.4
21484 | 214 | 840 | 84 | 214po | -4469.9 | 1.5 | 164.3 | us | 2
21485 | 214 | 850 | 85 | 214at | -3380 | 4 | 558 | ns | 10
21485.1 | 214 | 851 | 85.1 | 214atm | -3320 | 8 | 59 | 9 | ad
21485.2 | 214 | 852 | 85.2 | 214atn | -3146 | 5 | 234 | 6 | ad
21486 | 214 | 860 | 86 | 214rn | -4320 | 9 | 270 | ns | 20
21486.1 | 214 | 861 | 86.1 | 214rnm | -2695 | 9 | 1625.1 | 0.5 | 6.5
21487 | 214 | 870 | 87 | 214fr | -958 | 9 | 5 | ms | 0.2
21487.1 | 214 | 871 | 87.1 | 214frm | -835 | 9 | 123 | 6 | ad
21488 | 214 | 880 | 88 | 214ra | 101 | 9 | 2.46 | s | 0.03
21489 | 214 | 890 | 89 | 214ac | 6429 | 22 | 8.2 | s | 0.2
21490 | 214 | 900 | 90 | 214th | 10712 | 17 | 100 | ms | 25
21491 | 214 | 910 | 91 | 214pa | 19490 | 80 | 17 | ms | 3
21582 | 215 | 820 | 82 | 215pb | 4480 | 410 | 36 | s | 1
21583 | 215 | 830 | 83 | 215bi | 1649 | 15 | 7.6 | m | 0.2
21583.1 | 215 | 831 | 83.1 | 215bim | 2997 | 15 | 1347.5 | 2.5 | 36.4
21584 | 215 | 840 | 84 | 215po | -540.3 | 2.5 | 1.781 | ms | 0.004
21585 | 215 | 850 | 85 | 215at | -1255 | 7 | 100 | us | 20
21586 | 215 | 860 | 86 | 215rn | -1169 | 8 | 2.3 | us | 0.1
21587 | 215 | 870 | 87 | 215fr | 318 | 7 | 86 | ns | 5
21588 | 215 | 880 | 88 | 215ra | 2534 | 8 | 1.55 | ms | 0.07
21588.1 | 215 | 881 | 88.1 | 215ram | 4412 | 8 | 1877.8 | 0.5 | 7.1
21588.2 | 215 | 882 | 88.2 | 215ran | 4781 | 8 | 2246.9 | 0.5 | 1.39
21589 | 215 | 890 | 89 | 215ac | 6012 | 21 | 170 | ms | 10
21590 | 215 | 900 | 90 | 215th | 10927 | 27 | 1.2 | s | 0.2
21591 | 215 | 910 | 91 | 215pa | 17870 | 90 | 14 | ms | 2
21683 | 216 | 830 | 83 | 216bi | 5874 | 11 | 2.17 | m | 0.05
21684 | 216 | 840 | 84 | 216po | 1783.8 | 2.2 | 145 | ms | 2
21685 | 216 | 850 | 85 | 216at | 2257 | 4 | 300 | us | 30
21685.1 | 216 | 851 | 85.1 | 216atm | 2670 | 6 | 413 | 5 | 100
21686 | 216 | 860 | 86 | 216rn | 256 | 7 | 45 | us | 5
21687 | 216 | 870 | 87 | 216fr | 2979 | 14 | 700 | ns | 20
21688 | 216 | 880 | 88 | 216ra | 3291 | 9 | 182 | ns | 10
21689 | 216 | 890 | 89 | 216ac | 8123 | 27 | 440 | us | 16
21689.1 | 216 | 891 | 89.1 | 216acm | 8166 | 26 | 44 | 7 | ad
21690 | 216 | 900 | 90 | 216th | 10304 | 13 | 26.8 | ms | 0.3
21690.1 | 216 | 901 | 90.1 | 216thm | 12346 | 16 | 2042 | 13 | ad
21690.2 | 216 | 902 | 90.2 | 216thn | 12941 | 24 | 2637 | 20 | 615
21691 | 216 | 910 | 91 | 216pa | 17800 | 70 | 105 | ms | 12
21783 | 217 | 830 | 83 | 217bi | 8820 | 200 | 97 | s | 3
21784 | 217 | 840 | 84 | 217po | 5901 | 7 | 1.47 | s | 0.05
21785 | 217 | 850 | 85 | 217at | 4396 | 5 | 32.3 | ms | 0.4
21786 | 217 | 860 | 86 | 217rn | 3659 | 4 | 540 | us | 50
21787 | 217 | 870 | 87 | 217fr | 4315 | 7 | 16.8 | us | 1.9
21788 | 217 | 880 | 88 | 217ra | 5887 | 9 | 1.63 | us | 0.17
21789 | 217 | 890 | 89 | 217ac | 8707 | 13 | 69 | ns | 4
21789.1 | 217 | 891 | 89.1 | 217acm | 10719 | 19 | 2012 | 20 | ad
21790 | 217 | 900 | 90 | 217th | 12216 | 21 | 240 | us | 5
21791 | 217 | 910 | 91 | 217pa | 17070 | 50 | 3.48 | ms | 0.09
21791.1 | 217 | 911 | 91.1 | 217pam | 18930 | 50 | 1860 | 7 | ad
21792 | 217 | 920 | 92 | 217u | 22700 | 90 | 26 | ms | 14
21883 | 218 | 830 | 83 | 218bi | 13340 | 360 | 33 | s | 1
21884 | 218 | 840 | 84 | 218po | 8358.3 | 2.4 | 3.1 | m | 0.01
21885 | 218 | 850 | 85 | 218at | 8099 | 12 | 1.5 | s | 0.3
21886 | 218 | 860 | 86 | 218rn | 5217.5 | 2.4 | 35 | ms | 5
21887 | 218 | 870 | 87 | 218fr | 7059 | 5 | 1 | ms | 0.6
21887.1 | 218 | 871 | 87.1 | 218frm | 7146 | 6 | 86 | 4 | ad
21887.3 | 218 | 873 | 87.3 | 218frp | 7260 | 150 | 200 | 150 | high
21888 | 218 | 880 | 88 | 218ra | 6651 | 11 | 25.6 | us | 1.1
21889 | 218 | 890 | 89 | 218ac | 10840 | 50 | 1.08 | us | 0.09
21889.1 | 218 | 891 | 89.1 | 218acm | 10990 | 70 | 150 | 50 | 32
21889.2 | 218 | 892 | 89.2 | 218acn | 11420 | 70 | 584 | 50 | 103
21890 | 218 | 900 | 90 | 218th | 12374 | 13 | 109 | ns | 13
21891 | 218 | 910 | 91 | 218pa | 18669 | 25 | 113 | us | 10
21892 | 218 | 920 | 92 | 218u | 21920 | 30 | 6 | ms | 5
21984 | 219 | 840 | 84 | 219po | 12800 | 360 | 2 | m | >300ns
21985 | 219 | 850 | 85 | 219at | 10397 | 4 | 56 | s | 3
21986 | 219 | 860 | 86 | 219rn | 8830.8 | 2.5 | 3.96 | s | 0.01
21987 | 219 | 870 | 87 | 219fr | 8618 | 7 | 20 | ms | 2
21988 | 219 | 880 | 88 | 219ra | 9394 | 8 | 10 | ms | 3
21989 | 219 | 890 | 89 | 219ac | 11570 | 50 | 11.8 | us | 1.5
21990 | 219 | 900 | 90 | 219th | 14470 | 50 | 1.05 | us | 0.03
21991 | 219 | 910 | 91 | 219pa | 18520 | 50 | 53 | ns | 10
21992 | 219 | 920 | 92 | 219u | 23210 | 60 | 55 | us | 25
22084 | 220 | 840 | 84 | 220po | 15470 | 360 | 40 | s | >300ns
22085 | 220 | 850 | 85 | 220at | 14350 | 50 | 3.71 | m | 0.04
22086 | 220 | 860 | 86 | 220rn | 10613.4 | 2.2 | 55.6 | s | 0.1
22087 | 220 | 870 | 87 | 220fr | 11483 | 4 | 27.4 | s | 0.3
22088 | 220 | 880 | 88 | 220ra | 10273 | 9 | 17.9 | ms | 1.4
22089 | 220 | 890 | 89 | 220ac | 13752 | 15 | 26.36 | ms | 0.19
22090 | 220 | 900 | 90 | 220th | 14669 | 22 | 9.7 | us | 0.6
22091 | 220 | 910 | 91 | 220pa | 20380 | 60 | 780 | ns | 160
22092 | 220 | 920 | 92 | 220u | 23030 | 200 | 60 | ns | 0+
22185 | 221 | 850 | 85 | 221at | 16810 | 200 | 2.3 | m | 0.2
22186 | 221 | 860 | 86 | 221rn | 14472 | 6 | 25 | m | 2
22187 | 221 | 870 | 87 | 221fr | 13278 | 5 | 4.9 | m | 0.2
22188 | 221 | 880 | 88 | 221ra | 12964 | 5 | 28 | s | 2
22189 | 221 | 890 | 89 | 221ac | 14520 | 50 | 52 | ms | 2
22190 | 221 | 900 | 90 | 221th | 16938 | 9 | 1.68 | ms | 0.06
22191 | 221 | 910 | 91 | 221pa | 20380 | 50 | 5.9 | us | 1.7
22192 | 221 | 920 | 92 | 221u | 24590 | 100 | 700 | ns | 9/2+
22285 | 222 | 850 | 85 | 222at | 20800 | 300 | 54 | s | 10
22286 | 222 | 860 | 86 | 222rn | 16373.6 | 2.4 | 3.8235 | d | 0.0003
22287 | 222 | 870 | 87 | 222fr | 16349 | 21 | 14.2 | m | 0.3
22288 | 222 | 880 | 88 | 222ra | 14321 | 5 | 38 | s | 0.5
22289 | 222 | 890 | 89 | 222ac | 16621 | 5 | * | 5 | s
22289.1 | 222 | 891 | 89.1 | 222acm | 16820 | 150 | 200 | 150 | *
22290 | 222 | 900 | 90 | 222th | 17203 | 12 | 2.05 | ms | 0.07
22291 | 222 | 910 | 91 | 222pa | 22120 | 70 | 3.2 | ms | 0.3
22292 | 222 | 920 | 92 | 222u | 24300 | 100 | 1.4 | us | 0.7
22385 | 223 | 850 | 85 | 223at | 23460 | 400 | 50 | s | 7
22386 | 223 | 860 | 86 | 223rn | 20300 | 300 | 24.3 | m | 0.4
22387 | 223 | 870 | 87 | 223fr | 18383.8 | 2.4 | 22 | m | 0.07
22388 | 223 | 880 | 88 | 223ra | 17234.7 | 2.5 | 11.43 | d | 0.05
22389 | 223 | 890 | 89 | 223ac | 17826 | 7 | 2.1 | m | 0.05
22390 | 223 | 900 | 90 | 223th | 19386 | 9 | 600 | ms | 20
22391 | 223 | 910 | 91 | 223pa | 22320 | 70 | 5.1 | ms | 0.3
22392 | 223 | 920 | 92 | 223u | 25840 | 70 | 21 | us | 8
22486 | 224 | 860 | 86 | 224rn | 22440 | 300 | 107 | m | 3
22487 | 224 | 870 | 87 | 224fr | 21660 | 50 | 3.33 | m | 0.1
22488 | 224 | 880 | 88 | 224ra | 18827.2 | 2.2 | 3.66 | d | 0.04
22489 | 224 | 890 | 89 | 224ac | 20235 | 4 | 2.78 | h | 0.17
22490 | 224 | 900 | 90 | 224th | 19996 | 11 | 1.05 | s | 0.02
22491 | 224 | 910 | 91 | 224pa | 23870 | 16 | 844 | ms | 19
22492 | 224 | 920 | 92 | 224u | 25714 | 25 | 940 | us | 270
22586 | 225 | 860 | 86 | 225rn | 26490 | 300 | 4.66 | m | 0.04
22587 | 225 | 870 | 87 | 225fr | 23810 | 30 | 4 | m | 0.2
22588 | 225 | 880 | 88 | 225ra | 21994 | 3 | 14.9 | d | 0.2
22589 | 225 | 890 | 89 | 225ac | 21638 | 5 | 10 | d | 0.1
22590 | 225 | 900 | 90 | 225th | 22310 | 5 | 8.72 | m | 0.04
22591 | 225 | 910 | 91 | 225pa | 24340 | 70 | 1.7 | s | 0.2
22592 | 225 | 920 | 92 | 225u | 27377 | 12 | 61 | ms | 4
22593 | 225 | 930 | 93 | 225np | 31590 | 70 | 3 | ms | >2us
22686 | 226 | 860 | 86 | 226rn | 28770 | 400 | 7.4 | m | 0.1
22687 | 226 | 870 | 87 | 226fr | 27370 | 100 | 49 | s | 1
22688 | 226 | 880 | 88 | 226ra | 23669.1 | 2.3 | 1.6 | ky | 0.007
22689 | 226 | 890 | 89 | 226ac | 24310 | 3 | 29.37 | h | 0.12
22690 | 226 | 900 | 90 | 226th | 23197 | 5 | 30.57 | m | 0.1
22691 | 226 | 910 | 91 | 226pa | 26033 | 11 | 1.8 | m | 0.2
22692 | 226 | 920 | 92 | 226u | 27329 | 13 | 269 | ms | 6
22693 | 226 | 930 | 93 | 226np | 32740 | 90 | 35 | ms | 10
22786 | 227 | 860 | 86 | 227rn | 32980 | 420 | 20.8 | s | 0.7
22787 | 227 | 870 | 87 | 227fr | 29650 | 100 | 2.47 | m | 0.03
22788 | 227 | 880 | 88 | 227ra | 27179 | 2.4 | 42.2 | m | 0.5
22789 | 227 | 890 | 89 | 227ac | 25850.9 | 2.4 | 21.772 | y | 0.003
22790 | 227 | 900 | 90 | 227th | 25806.2 | 2.5 | 18.68 | d | 0.09
22791 | 227 | 910 | 91 | 227pa | 26832 | 7 | 38.3 | m | 0.3
22792 | 227 | 920 | 92 | 227u | 29022 | 17 | 1.1 | m | 0.1
22793 | 227 | 930 | 93 | 227np | 32560 | 70 | 510 | ms | 60
22886 | 228 | 860 | 86 | 228rn | 35380 | 410 | 65 | s | 2
22887 | 228 | 870 | 87 | 228fr | 33280 | 200 | 38 | s | 1
22888 | 228 | 880 | 88 | 228ra | 28941.8 | 2.4 | 5.75 | y | 0.03
22889 | 228 | 890 | 89 | 228ac | 28896 | 2.5 | 6.15 | h | 0.02
22890 | 228 | 900 | 90 | 228th | 26772.2 | 2.2 | 1.9116 | y | 0.0016
22891 | 228 | 910 | 91 | 228pa | 28924 | 4 | 22 | h | 1
22892 | 228 | 920 | 92 | 228u | 29225 | 15 | 9.1 | m | 0.2
22893 | 228 | 930 | 93 | 228np | 33700 | 200 | 61.4 | s | 1.4
22894 | 228 | 940 | 94 | 228pu | 36090 | 30 | 10 | ms | >2us
22987 | 229 | 870 | 87 | 229fr | 35820 | 40 | 50.2 | s | 0.4
22988 | 229 | 880 | 88 | 229ra | 32563 | 19 | 4 | m | 0.2
22989 | 229 | 890 | 89 | 229ac | 30750 | 30 | 62.7 | m | 0.5
22990 | 229 | 900 | 90 | 229th | 29586.5 | 2.8 | 7.34 | ky | 0.16
22990.1 | 229 | 901 | 90.1 | 229thm | 29586.5 | 2.8 | 0.0035 | 0.001 | 70
22991 | 229 | 910 | 91 | 229pa | 29898 | 2.7 | 1.5 | d | 0.05
22991.1 | 229 | 911 | 91.1 | 229pam | 29909.6 | 2.7 | 11.6 | 0.3 | 420
22992 | 229 | 920 | 92 | 229u | 31211 | 6 | 58 | m | 3
22993 | 229 | 930 | 93 | 229np | 33780 | 90 | 4 | m | 0.2
22993.3 | 229 | 933 | 93.3 | 229npp | 33850 | 100 | 70 | 50 | 5/2-
22994 | 229 | 940 | 94 | 229pu | 37400 | 50 | 120 | s | 50
23087 | 230 | 870 | 87 | 230fr | 39600 | 450 | 19.1 | s | 0.5
23088 | 230 | 880 | 88 | 230ra | 34518 | 12 | 93 | m | 2
23089 | 230 | 890 | 89 | 230ac | 33810 | 300 | 122 | s | 3
23090 | 230 | 900 | 90 | 230th | 30864 | 1.8 | 75.38 | ky | 0.3
23091 | 230 | 910 | 91 | 230pa | 32175 | 3 | 17.4 | d | 0.5
23092 | 230 | 920 | 92 | 230u | 31615 | 5 | 20.8 | d | 0+
23093 | 230 | 930 | 93 | 230np | 35240 | 50 | 4.6 | m | 0.3
23093.3 | 230 | 933 | 93.3 | 230npp | 35540 | 210 | 300 | 200 | am
23094 | 230 | 940 | 94 | 230pu | 36934 | 15 | 1.7 | m | 0.17
23187 | 231 | 870 | 87 | 231fr | 42330 | 470 | 17.6 | s | 0.6
23188 | 231 | 880 | 88 | 231ra | 38400 | 300 | 103 | s | 3
23188.1 | 231 | 881 | 88.1 | 231ram | 38470 | 300 | 66.21 | 0.09 | ~53
23189 | 231 | 890 | 89 | 231ac | 35920 | 100 | 7.5 | m | 0.1
23190 | 231 | 900 | 90 | 231th | 33817.3 | 1.8 | 25.52 | h | 0.01
23191 | 231 | 910 | 91 | 231pa | 33425.7 | 2.3 | 32.76 | ky | 0.11
23192 | 231 | 920 | 92 | 231u | 33807 | 3 | 4.2 | d | 0.1
23193 | 231 | 930 | 93 | 231np | 35630 | 50 | 48.8 | m | 0.2
23193.3 | 231 | 933 | 93.3 | 231npp | 35690 | 60 | 60 | 40 | 5/2-
23194 | 231 | 940 | 94 | 231pu | 38285 | 26 | 8.6 | m | 0.5
23195 | 231 | 950 | 95 | 231am | 42440 | 300 | 30 | s | b+
23287 | 232 | 870 | 87 | 232fr | 46360 | 640 | 5 | s | 1
23288 | 232 | 880 | 88 | 232ra | 40650 | 280 | 250 | s | 50
23289 | 232 | 890 | 89 | 232ac | 39150 | 100 | 119 | s | 5
23290 | 232 | 900 | 90 | 232th | 35448.3 | 2 | 14.05 | gy | 0.06
23291 | 232 | 910 | 91 | 232pa | 35948 | 8 | 1.31 | d | 0.02
23292 | 232 | 920 | 92 | 232u | 34610.7 | 2.2 | 68.9 | y | 0.4
23293 | 232 | 930 | 93 | 232np | 37360 | 100 | 14.7 | m | 0.3
23294 | 232 | 940 | 94 | 232pu | 38366 | 18 | 33.7 | m | 0.5
23295 | 232 | 950 | 95 | 232am | 43400 | 300 | 1.31 | m | 0.04
23388 | 233 | 880 | 88 | 233ra | 44770 | 470 | 30 | s | 5
23389 | 233 | 890 | 89 | 233ac | 41500 | 300 | 145 | s | 10
23390 | 233 | 900 | 90 | 233th | 38733.2 | 2 | 22.3 | m | 0.1
23391 | 233 | 910 | 91 | 233pa | 37490.1 | 2.2 | 26.967 | d | 0.002
23392 | 233 | 920 | 92 | 233u | 36920 | 2.7 | 159.2 | ky | 0.2
23393 | 233 | 930 | 93 | 233np | 37950 | 50 | 36.2 | m | 0.1
23393.3 | 233 | 933 | 93.3 | 233npp | 38000 | 60 | 50 | 30 | (5/2-)
23394 | 233 | 940 | 94 | 233pu | 40050 | 50 | 20.9 | m | 0.4
23395 | 233 | 950 | 95 | 233am | 43170 | 100 | 3.2 | m | 0.8
23396 | 233 | 960 | 96 | 233cm | 47290 | 70 | 1 | m | 3/2+
23488 | 234 | 880 | 88 | 234ra | 47230 | 490 | 30 | s | 10
23489 | 234 | 890 | 89 | 234ac | 45100 | 400 | 44 | s | 7
23490 | 234 | 900 | 90 | 234th | 40614 | 3 | 24.1 | d | 0.03
23491 | 234 | 910 | 91 | 234pa | 40341 | 5 | 6.7 | h | 0.05
23491.1 | 234 | 911 | 91.1 | 234pam | 40419 | 4 | 78 | 3 | 1.17
23492 | 234 | 920 | 92 | 234u | 38146.6 | 1.8 | 245.5 | ky | 0.6
23492.1 | 234 | 921 | 92.1 | 234um | 39567.9 | 1.8 | 1421.32 | 0.1 | 33.5
23493 | 234 | 930 | 93 | 234np | 39956 | 9 | 4.4 | d | 0.1
23494 | 234 | 940 | 94 | 234pu | 40350 | 7 | 8.8 | h | 0.1
23495 | 234 | 950 | 95 | 234am | 44530 | 210 | 2.32 | m | 0.08
23496 | 234 | 960 | 96 | 234cm | 46724 | 18 | 51 | s | 12
23589 | 235 | 890 | 89 | 235ac | 47720 | 360 | 40 | s | 1/2+
23590 | 235 | 900 | 90 | 235th | 44260 | 50 | 7.2 | m | 0.1
23591 | 235 | 910 | 91 | 235pa | 42330 | 50 | 24.44 | m | 0.11
23592 | 235 | 920 | 92 | 235u | 40920.5 | 1.8 | 704 | my | 1
23592.1 | 235 | 921 | 92.1 | 235um | 40920.6 | 1.8 | 0.0765 | 0.0004 | ~26
23593 | 235 | 930 | 93 | 235np | 41044.7 | 2 | 396.1 | d | 1.2
23594 | 235 | 940 | 94 | 235pu | 42184 | 21 | 25.3 | m | 0.5
23595 | 235 | 950 | 95 | 235am | 44660 | 120 | 9.9 | m | 0.5
23596 | 235 | 960 | 96 | 235cm | 47910 | 200 | 5 | m | 5/2+
23596.3 | 235 | 963 | 96.3 | 235cmp | 47960 | 210 | 50 | 50 | am
23597 | 235 | 970 | 97 | 235bk | 52700 | 400 | 20 | s | b+
23689 | 236 | 890 | 89 | 236ac | 51510 | 500 | 2 | m | b-
23690 | 236 | 900 | 90 | 236th | 46450 | 200 | 37.5 | m | 0.2
23691 | 236 | 910 | 91 | 236pa | 45350 | 200 | 9.1 | m | 0.1
23692 | 236 | 920 | 92 | 236u | 42446.3 | 1.8 | 23.42 | my | 0.03
23692.1 | 236 | 921 | 92.1 | 236um | 45196 | 10 | 2750 | 10 | 115
23693 | 236 | 930 | 93 | 236np | 43380 | 50 | * | 154 | ky
23693.1 | 236 | 931 | 93.1 | 236npm | 43439 | 7 | 60 | 50 | *
23693.3 | 236 | 933 | 93.3 | 236npp | 43618 | 14 | 240 | 50 | ad
23694 | 236 | 940 | 94 | 236pu | 42902.7 | 2.2 | 2.858 | y | 0.008
23695 | 236 | 950 | 95 | 236am | 46180 | 100 | 30 | m | 91
23696 | 236 | 960 | 96 | 236cm | 47890 | 200 | 10 | m | 0+
23697 | 236 | 970 | 97 | 236bk | 53400 | 400 | 1 | m | b+
23790 | 237 | 900 | 90 | 237th | 50200 | 360 | 4.8 | m | 0.5
23791 | 237 | 910 | 91 | 237pa | 47640 | 100 | 8.7 | m | 0.2
23792 | 237 | 920 | 92 | 237u | 45391.9 | 1.9 | 6.75 | d | 0.01
23793 | 237 | 930 | 93 | 237np | 44873.3 | 1.8 | 2.144 | my | 0.007
23794 | 237 | 940 | 94 | 237pu | 45093.3 | 2.2 | 45.2 | d | 0.1
23794.1 | 237 | 941 | 94.1 | 237pum | 45238.8 | 2.2 | 145.544 | 0.01 | 180
23795 | 237 | 950 | 95 | 237am | 46570 | 60 | 73 | m | 1
23796 | 237 | 960 | 96 | 237cm | 49280 | 210 | 20 | m | 5/2+
23796.3 | 237 | 963 | 96.3 | 237cmp | 49480 | 260 | 200 | 150 | 7/2-
23797 | 237 | 970 | 97 | 237bk | 53100 | 220 | 1 | m | 7/2+
23797.3 | 237 | 973 | 97.3 | 237bkp | 53170 | 230 | 70 | 30 | nm
23798 | 237 | 980 | 98 | 237cf | 57820 | 500 | 2.1 | s | 0.3
23890 | 238 | 900 | 90 | 238th | 52630 | 280 | 9.4 | m | 2
23891 | 238 | 910 | 91 | 238pa | 50770 | 60 | 2.27 | m | 0.09
23892 | 238 | 920 | 92 | 238u | 47308.9 | 1.9 | 4.468 | gy | 0.003
23892.1 | 238 | 921 | 92.1 | 238um | 49866.8 | 2 | 2557.9 | 0.5 | 280
23893 | 238 | 930 | 93 | 238np | 47456.3 | 1.8 | 2.117 | d | 0.002
23893.1 | 238 | 931 | 93.1 | 238npm | 49760 | 200 | 2300 | 200 | 112
23894 | 238 | 940 | 94 | 238pu | 46164.7 | 1.8 | 87.7 | y | 0.1
23895 | 238 | 950 | 95 | 238am | 48420 | 50 | 98 | m | 2
23895.1 | 238 | 951 | 95.1 | 238amm | 50920 | 210 | 2500 | 200 | 35
23896 | 238 | 960 | 96 | 238cm | 49400 | 40 | 2.4 | h | 0.1
23897 | 238 | 970 | 97 | 238bk | 54290 | 290 | 2.4 | m | 0.08
23897.3 | 238 | 973 | 97.3 | 238bkp | 54490 | 330 | 200 | 150 | am
23898 | 238 | 980 | 98 | 238cf | 57200 | 400 | 21.1 | ms | 1.3
23991 | 239 | 910 | 91 | 239pa | 53340 | 200 | 1.8 | h | 0.5
23992 | 239 | 920 | 92 | 239u | 50573.9 | 1.9 | 23.45 | m | 0.02
23992.1 | 239 | 921 | 92.1 | 239um | 50594 | 20 | 20 | 20 | >250
23992.2 | 239 | 922 | 92.2 | 239uxn | 50707.7 | 1.9 | 133.799 | 0.001 | 780
23993 | 239 | 930 | 93 | 239np | 49312.4 | 2.1 | 2.356 | d | 0.003
23994 | 239 | 940 | 94 | 239pu | 48589.9 | 1.8 | 24.11 | ky | 0.03
23994.1 | 239 | 941 | 94.1 | 239pum | 48981.5 | 1.8 | 391.584 | 0.003 | 193
23995 | 239 | 950 | 95 | 239am | 49392 | 2.4 | 11.9 | h | 0.1
23995.1 | 239 | 951 | 95.1 | 239amm | 51890 | 200 | 2500 | 200 | 163
23996 | 239 | 960 | 96 | 239cm | 51190 | 100 | ~2.9 | h | (7/2-)
23996.3 | 239 | 963 | 96.3 | 239cmp | 51340 | 140 | 150 | 100 | 1/2+
23997 | 239 | 970 | 97 | 239bk | 54290 | 230 | 3 | m | 7/2+
23997.3 | 239 | 973 | 97.3 | 239bkp | 54330 | 230 | 41 | 11 | ad
23998 | 239 | 980 | 98 | 239cf | 58150 | 210 | 60 | s | 30
24091 | 240 | 910 | 91 | 240pa | 56800 | 300 | 2 | m | b-
24092 | 240 | 920 | 92 | 240u | 52715 | 5 | 14.1 | h | 0.1
24093 | 240 | 930 | 93 | 240np | 52315 | 15 | * | 61.9 | m
24093.1 | 240 | 931 | 93.1 | 240npm | 52335 | 21 | 20 | 15 | *
24094 | 240 | 940 | 94 | 240pu | 50127 | 1.8 | 6.564 | ky | 0.011
24095 | 240 | 950 | 95 | 240am | 51512 | 14 | 50.8 | h | 0.3
24096 | 240 | 960 | 96 | 240cm | 51725.4 | 2.3 | 27 | d | 1
24097 | 240 | 970 | 97 | 240bk | 55670 | 150 | 4.8 | m | 0.8
24097.3 | 240 | 973 | 97.3 | 240bkp | 55910 | 180 | 240 | 100 | am
24098 | 240 | 980 | 98 | 240cf | 58030 | 200 | 1.06 | m | 0.15
24099 | 240 | 990 | 99 | 240es | 64200 | 400 | 1 | s | a
24192 | 241 | 920 | 92 | 241u | 56200 | 300 | 5 | m | 7/2+
24193 | 241 | 930 | 93 | 241np | 54260 | 70 | 13.9 | m | 0.2
24194 | 241 | 940 | 94 | 241pu | 52956.8 | 1.8 | 14.35 | y | 0.1
24194.1 | 241 | 941 | 94.1 | 241pum | 53118.4 | 1.8 | 161.6 | 0.1 | 880
24194.2 | 241 | 942 | 94.2 | 241pun | 55160 | 200 | 2200 | 200 | 21
24195 | 241 | 950 | 95 | 241am | 52936 | 1.8 | 432.2 | y | 0.7
24195.1 | 241 | 951 | 95.1 | 241amm | 55140 | 100 | 2200 | 100 | 1.5
24196 | 241 | 960 | 96 | 241cm | 53703.4 | 2.2 | 32.8 | d | 0.2
24197 | 241 | 970 | 97 | 241bk | 56100 | 200 | 4.6 | m | 0.4
24197.3 | 241 | 973 | 97.3 | 241bkp | 56150 | 200 | 51 | 3 | ad
24198 | 241 | 980 | 98 | 241cf | 59360 | 260 | 3.8 | m | 0.7
24198.3 | 241 | 983 | 98.3 | 241cfp | 59510 | 270 | 150 | 100 | nm
24199 | 241 | 990 | 99 | 241es | 63840 | 230 | 10 | s | 5
24199.3 | 241 | 993 | 99.3 | 241esp | 64240 | 300 | 400 | 200 | (7/2+)
24292 | 242 | 920 | 92 | 242u | 58620 | 200 | 16.8 | m | 0.5
24293 | 242 | 930 | 93 | 242np | 57420 | 200 | * | 2.2 | m
24293.1 | 242 | 931 | 93.1 | 242npm | 57420 | 210 | 0 | 50 | *
24294 | 242 | 940 | 94 | 242pu | 54718.4 | 1.9 | 375 | ky | 2
24295 | 242 | 950 | 95 | 242am | 55469.7 | 1.8 | 16.02 | h | 0.02
24295.1 | 242 | 951 | 95.1 | 242amm | 55518.3 | 1.8 | 48.6 | 0.05 | 141
24295.2 | 242 | 952 | 95.2 | 242amn | 57670 | 80 | 2200 | 80 | 14
24296 | 242 | 960 | 96 | 242cm | 54805.2 | 1.8 | 162.8 | d | 0.2
24297 | 242 | 970 | 97 | 242bk | 57740 | 200 | 7 | m | 1.3
24297.1 | 242 | 971 | 97.1 | 242bkm | 57940 | 280 | 200 | 200 | 600
24297.3 | 242 | 973 | 97.3 | 242bkp | 57990 | 220 | 250 | 100 | 4-
24298 | 242 | 980 | 98 | 242cf | 59340 | 40 | 3.49 | m | 0.15
24299 | 242 | 990 | 99 | 242es | 64970 | 330 | 13.5 | s | 2.5
242100 | 242 | 1000 | 100 | 242fm | 68400 | 400 | 800 | us | 200
24393 | 243 | 930 | 93 | 243np | 59880 | 30 | 1.85 | m | 0.15
24393.3 | 243 | 933 | 93.3 | 243npp | 59925 | 11 | 50 | 30 | nm
24394 | 243 | 940 | 94 | 243pu | 57756 | 3 | 4.956 | h | 0.003
24394.1 | 243 | 941 | 94.1 | 243pum | 58140 | 3 | 383.6 | 0.4 | 330
24395 | 243 | 950 | 95 | 243am | 57176.1 | 2.3 | 7.37 | ky | 0.04
24396 | 243 | 960 | 96 | 243cm | 57183.6 | 2.1 | 29.1 | y | 0.1
24396.3 | 243 | 963 | 96.3 | 243cmp | 57312 | 10 | 129 | 9 | ad
24397 | 243 | 970 | 97 | 243bk | 58691 | 5 | 4.5 | h | 0.2
24397.3 | 243 | 973 | 97.3 | 243bkp | 58740 | 30 | 50 | 30 | (7/2-)
24398 | 243 | 980 | 98 | 243cf | 60950 | 140 | 10.7 | m | 0.5
24399 | 243 | 990 | 99 | 243es | 64780 | 230 | 21 | s | 2
24399.3 | 243 | 993 | 99.3 | 243esp | 65180 | 310 | 400 | 200 | am
243100 | 243 | 1000 | 100 | 243fm | 69260 | 220 | 210 | ms | 60
24493 | 244 | 930 | 93 | 244np | 63200 | 300 | 2.29 | m | 0.16
24494 | 244 | 940 | 94 | 244pu | 59806 | 5 | 80 | my | 0.9
24495 | 244 | 950 | 95 | 244am | 59881 | 2.1 | 10.1 | h | 0.1
24495.1 | 244 | 951 | 95.1 | 244amm | 59969.5 | 2.3 | 88.6 | 1.7 | rq
24496 | 244 | 960 | 96 | 244cm | 58453.7 | 1.8 | 18.1 | y | 0.02
24496.1 | 244 | 961 | 96.1 | 244cmm | 59493.9 | 1.8 | 1040.188 | 0.012 | 34
24497 | 244 | 970 | 97 | 244bk | 60716 | 14 | 4.35 | h | 0.15
24497.3 | 244 | 973 | 97.3 | 244bkp | 60860 | 50 | 140 | 50 | am
24498 | 244 | 980 | 98 | 244cf | 61479.2 | 2.9 | 19.4 | m | 0.6
24499 | 244 | 990 | 99 | 244es | 66030 | 180 | 37 | s | 4
24499.3 | 244 | 993 | 99.3 | 244esp | 66230 | 240 | 200 | 150 | am
244100 | 244 | 1000 | 100 | 244fm | 69010 | 280 | 3.3 | ms | 0.5
24594 | 245 | 940 | 94 | 245pu | 63106 | 14 | 10.5 | h | 0.1
24595 | 245 | 950 | 95 | 245am | 61900 | 3 | 2.05 | h | 0.01
24596 | 245 | 960 | 96 | 245cm | 61004.7 | 2.1 | 8.5 | ky | 0.1
24596.1 | 245 | 961 | 96.1 | 245cmm | 61360.6 | 2.1 | 355.9 | 0.1 | 290
24597 | 245 | 970 | 97 | 245bk | 61815.4 | 2.3 | 4.94 | d | 0.03
24597.3 | 245 | 973 | 97.3 | 245bkp | 61870 | 30 | 50 | 30 | (7/2-)
24598 | 245 | 980 | 98 | 245cf | 63386.9 | 2.9 | 45 | m | 1.5
24598.3 | 245 | 983 | 98.3 | 245cfp | 63540 | 100 | 150 | 100 | 7/2+
24599 | 245 | 990 | 99 | 245es | 66440 | 200 | 1.1 | m | 0.1
24599.3 | 245 | 993 | 99.3 | 245esp | 66740 | 220 | 300 | 100 | am
24599.4 | 245 | 994 | 99.4 | 245esq | 66790 | 250 | 350 | 140 | am
245100 | 245 | 1000 | 100 | 245fm | 70220 | 280 | 4.2 | s | 1.3
245101 | 245 | 1010 | 101 | 245md | 75290 | 320 | * | 900 | us
245101.1 | 245 | 1011 | 101.1 | 245mdm | 75490 | 310 | 200 | 100 | *
24694 | 246 | 940 | 94 | 246pu | 65395 | 15 | 10.84 | d | 0.02
24695 | 246 | 950 | 95 | 246am | 64995 | 18 | 39 | m | 3
24695.1 | 246 | 951 | 95.1 | 246amm | 65025 | 15 | 30 | 10 | 25
24696 | 246 | 960 | 96 | 246cm | 62618.4 | 2.1 | 4.76 | ky | 0.04
24697 | 246 | 970 | 97 | 246bk | 63970 | 60 | 1.8 | d | 0.02
24698 | 246 | 980 | 98 | 246cf | 64091.7 | 2.1 | 35.7 | h | 0.5
24699 | 246 | 990 | 99 | 246es | 67900 | 220 | 7.7 | m | 0.5
24699.3 | 246 | 993 | 99.3 | 246esp | 68250 | 300 | 350 | 200 | am
246100 | 246 | 1000 | 100 | 246fm | 70140 | 40 | 1.1 | s | 0.2
246101 | 246 | 1010 | 101 | 246md | 76280 | 330 | 1 | s | 0.4
246101.1 | 246 | 1011 | 101.1 | 246mdm | 76490 | 340 | 210 | 70 | eu
24794 | 247 | 940 | 94 | 247pu | 69000 | 300 | 2.27 | d | 0.23
24795 | 247 | 950 | 95 | 247am | 67150 | 100 | 23 | m | 1.3
24796 | 247 | 960 | 96 | 247cm | 65534 | 4 | 15.6 | my | 0.5
24797 | 247 | 970 | 97 | 247bk | 65491 | 6 | 1.38 | ky | 0.25
24798 | 247 | 980 | 98 | 247cf | 66137 | 8 | 3.11 | h | 0.03
24799 | 247 | 990 | 99 | 247es | 68610 | 30 | 4.6 | m | 0.3
24799.3 | 247 | 993 | 99.3 | 247esp | 68930 | 200 | 320 | 200 | am
247100 | 247 | 1000 | 100 | 247fm | 71580 | 140 | 35 | s | 4
247100.1 | 247 | 1001 | 100.1 | 247fmm | non-exist | eu | 9.2 | s | 2.3
247100.3 | 247 | 1003 | 100.3 | 247fmp | 71730 | 170 | 150 | 100 | nm
247100.4 | 247 | 1004 | 100.4 | 247fmq | 71980 | 210 | 400 | 150
247101 | 247 | 1010 | 101 | 247md | 76040 | 320 | * | 270 | ms
247101.1 | 247 | 1011 | 101.1 | 247mdm | 76170 | 310 | 130 | 100 | nm*
24895 | 248 | 950 | 95 | 248am | 70560 | 200 | 3 | m | 99
24896 | 248 | 960 | 96 | 248cm | 67392 | 5 | 348 | ky | 6
24897 | 248 | 970 | 97 | 248bk | 68080 | 70 | * | >9 | y
24897.1 | 248 | 971 | 97.1 | 248bkm | 68110 | 21 | 30 | 70 | *
24897.3 | 248 | 973 | 97.3 | 248bkp | 68130 | 50 | 50 | 50 | (5-)
24898 | 248 | 980 | 98 | 248cf | 67240 | 5 | 334 | d | 3
24899 | 248 | 990 | 99 | 248es | 70300 | 50 | 27 | m | 5
24899.1 | 248 | 991 | 99.1 | 248esm | non-exist | rn | 41 | m | 89ha27i
248100 | 248 | 1000 | 100 | 248fm | 71906 | 12 | 36 | s | 3
248101 | 248 | 1010 | 101 | 248md | 77150 | 240 | 7 | s | 3
248101.3 | 248 | 1013 | 101.3 | 248mdp | 77250 | 250 | 100 | 70
248102 | 248 | 1020 | 102 | 248no | 80660 | 300 | <2 | us | 0+
24995 | 249 | 950 | 95 | 249am | 73100 | 300 | 1 | m | b-
24996 | 249 | 960 | 96 | 249cm | 70750 | 5 | 64.15 | m | 0.03
24996.1 | 249 | 961 | 96.1 | 249cmm | 70799 | 5 | 48.758 | 0.017 | 23
24997 | 249 | 970 | 97 | 249bk | 69849.6 | 2.6 | 330 | d | 4
24997.1 | 249 | 971 | 97.1 | 249bkm | 69858.4 | 2.6 | 8.8 | 0.1 | 300
24998 | 249 | 980 | 98 | 249cf | 69725.6 | 2.2 | 351 | y | 2
24998.1 | 249 | 981 | 98.1 | 249cfm | 69870.6 | 2.2 | 144.98 | 0.05 | 45
24999 | 249 | 990 | 99 | 249es | 71180 | 30 | 102.2 | m | 0.6
249100 | 249 | 1000 | 100 | 249fm | 73620 | 100 | 2.6 | m | 0.7
249101 | 249 | 1010 | 101 | 249md | 77330 | 220 | 24 | s | 4
249101.1 | 249 | 1011 | 101.1 | 249mdm | 77430 | 250 | 100 | 100 | 1.9
249102 | 249 | 1020 | 102 | 249no | 81820 | 340 | 57 | us | 12
25096 | 250 | 960 | 96 | 250cm | 72989 | 11 | 8300 | y | 0+
25097 | 250 | 970 | 97 | 250bk | 72951 | 4 | 3.212 | h | 0.005
25097.1 | 250 | 971 | 97.1 | 250bkm | 72987 | 4 | 35.59 | 0.05 | 29
25097.2 | 250 | 972 | 97.2 | 250bkn | 73036 | 5 | 84.1 | 2.1 | ad
25098 | 250 | 980 | 98 | 250cf | 71171.8 | 2.1 | 13.08 | y | 0.09
25099 | 250 | 990 | 99 | 250es | 73230 | 100 | * | 8.6 | h
25099.1 | 250 | 991 | 99.1 | 250esm | 73430 | 180 | 200 | 150 | *
250100 | 250 | 1000 | 100 | 250fm | 74074 | 12 | 30 | m | 3
250100.1 | 250 | 1001 | 100.1 | 250fmm | 75570 | 300 | 1500 | 300 | 1.8
250101 | 250 | 1010 | 101 | 250md | 78640 | 300 | 52 | s | 6
250101.3 | 250 | 1013 | 101.3 | 250mdp | 78830 | 340 | 190 | 150 | am
250102 | 250 | 1020 | 102 | 250no | 81520 | 200 | 5.7 | us | 0.8
25196 | 251 | 960 | 96 | 251cm | 76648 | 23 | 16.8 | m | 0.2
25197 | 251 | 970 | 97 | 251bk | 75228 | 11 | 55.6 | m | 1.1
25197.1 | 251 | 971 | 97.1 | 251bkm | 75264 | 11 | 35.5 | 1.3 | 58
25198 | 251 | 980 | 98 | 251cf | 74135 | 4 | 900 | y | 40
25199 | 251 | 990 | 99 | 251es | 74512 | 6 | 33 | h | 1
251100 | 251 | 1000 | 100 | 251fm | 75987 | 8 | 5.3 | h | 0.08
251100.1 | 251 | 1001 | 100.1 | 251fmm | 76178 | 8 | 191 | 2 | 15.2
251101 | 251 | 1010 | 101 | 251md | 79030 | 200 | 4 | m | 0.5
251101.3 | 251 | 1013 | 101.3 | 251mdp | 79080 | 210 | 50 | 30 | am
251102 | 251 | 1020 | 102 | 251no | 82910 | 180 | * | 760 | ms
251102.1 | 251 | 1021 | 102.1 | 251nom | 83030 | 210 | 110 | 180 | *
251103 | 251 | 1030 | 103 | 251lr | 87900 | 300 | 150 | us | b+
25296 | 252 | 960 | 96 | 252cm | 79060 | 300 | <1 | d | 0+
25297 | 252 | 970 | 97 | 252bk | 78530 | 200 | 1.8 | m | 0.5
25298 | 252 | 980 | 98 | 252cf | 76034 | 5 | 2.645 | y | 0.008
25299 | 252 | 990 | 99 | 252es | 77290 | 50 | 471.7 | d | 1.9
252100 | 252 | 1000 | 100 | 252fm | 76817 | 6 | 25.39 | h | 0.04
252101 | 252 | 1010 | 101 | 252md | 80630 | 200 | 2.3 | m | 0.8
252101.3 | 252 | 1013 | 101.3 | 252mdp | 80670 | 220 | 40 | 100 | am
252102 | 252 | 1020 | 102 | 252no | 82881 | 13 | 2.44 | s | 0.04
252103 | 252 | 1030 | 103 | 252lr | 88840 | 250 | 390 | ms | 90
252103.3 | 252 | 1033 | 103.3 | 252lrp | 89140 | 290 | 300 | 150
25397 | 253 | 970 | 97 | 253bk | 80930 | 360 | 10 | m | 91kr.ai
25398 | 253 | 980 | 98 | 253cf | 79301 | 6 | 17.81 | d | 0.08
25399 | 253 | 990 | 99 | 253es | 79013.7 | 2.6 | 20.47 | d | 0.03
253100 | 253 | 1000 | 100 | 253fm | 79350 | 4 | 3 | d | 0.12
253101 | 253 | 1010 | 101 | 253md | 81300 | 210 | 12 | m | 8
253101.3 | 253 | 1013 | 101.3 | 253mdp | 81300 | 210 | 0 | 30 | am
253102 | 253 | 1020 | 102 | 253no | 84470 | 100 | 1.62 | m | 0.15
253102.1 | 253 | 1021 | 102.1 | 253nom | 84590 | 100 | 129 | 19 | ad
253103 | 253 | 1030 | 103 | 253lr | 88690 | 220 | *& | 580 | ms
253103.1 | 253 | 1031 | 103.1 | 253lrm | 88710 | 250 | 30 | 100 | *&
253104 | 253 | 1040 | 104 | 253rf | 93790 | 450 | * | 13 | ms
253104.1 | 253 | 1041 | 104.1 | 253rfm | 93990 | 470 | 200 | 150 | *
25497 | 254 | 970 | 97 | 254bk | 84390 | 300 | 1 | m | b-
25498 | 254 | 980 | 98 | 254cf | 81341 | 12 | 60.5 | d | 0.2
25499 | 254 | 990 | 99 | 254es | 81992 | 4 | 275.7 | d | 0.5
25499.1 | 254 | 991 | 99.1 | 254esm | 82076 | 3 | 84.2 | 2.5 | ad
254100 | 254 | 1000 | 100 | 254fm | 80904.2 | 2.8 | 3.24 | h | 0.002
254101 | 254 | 1010 | 101 | 254md | 83510 | 100 | * | 10 | m
254101.1 | 254 | 1011 | 101.1 | 254mdm | 83560 | 140 | 50 | 100 | *
254102 | 254 | 1020 | 102 | 254no | 84724 | 18 | 51 | s | 10
254102.1 | 254 | 1021 | 102.1 | 254nom | 85220 | 100 | 500 | 100 | 280
254103 | 254 | 1030 | 103 | 254lr | 89850 | 340 | 13 | s | 3
254103.3 | 254 | 1033 | 103.3 | 254lrp | 89880 | 340 | 30 | 70
254104 | 254 | 1040 | 104 | 254rf | 93320 | 290 | 23 | us | 3
25598 | 255 | 980 | 98 | 255cf | 84810 | 200 | 85 | m | 18
25599 | 255 | 990 | 99 | 255es | 84089 | 11 | 39.8 | d | 1.2
255100 | 255 | 1000 | 100 | 255fm | 83799 | 5 | 20.07 | h | 0.07
255100.3 | 255 | 1003 | 100.3 | 255fmp | 84050 | 100 | 250 | 100 | nm
255101 | 255 | 1010 | 101 | 255md | 84843 | 7 | 27 | m | 2
255101.3 | 255 | 1013 | 101.3 | 255mdp | 84850 | 70 | 10 | 70 | am
255102 | 255 | 1020 | 102 | 255no | 86854 | 10 | 3.1 | m | 0.2
255102.3 | 255 | 1023 | 102.3 | 255nop | 86950 | 70 | 100 | 70 | nm
255103 | 255 | 1030 | 103 | 255lr | 90060 | 210 | 22 | s | 4
255104 | 255 | 1040 | 104 | 255rf | 94400 | 180 | * | 1.64 | s
255104.1 | 255 | 1041 | 104.1 | 255rfm | 94320 | 210 | -80 | 180 | *
255105 | 255 | 1050 | 105 | 255db | 100040 | 420 | 1.7 | s | 0.5
25698 | 256 | 980 | 98 | 256cf | 87040 | 300 | 12.3 | m | 1.2
25699 | 256 | 990 | 99 | 256es | 87190 | 100 | * | 25.4 | m
25699.1 | 256 | 991 | 99.1 | 256esm | 87190 | 140 | 0 | 100 | *
256100 | 256 | 1000 | 100 | 256fm | 85486 | 7 | 157.6 | m | 1.3
256101 | 256 | 1010 | 101 | 256md | 87620 | 50 | 77 | m | 2
256101.3 | 256 | 1013 | 101.3 | 256mdp | 87700 | 110 | 80 | 100 | am
256102 | 256 | 1020 | 102 | 256no | 87824 | 8 | 2.91 | s | 0.05
256103 | 256 | 1030 | 103 | 256lr | 91870 | 220 | 27 | s | 3
256103.3 | 256 | 1033 | 103.3 | 256lrp | 91970 | 230 | 100 | 70 | xl
256104 | 256 | 1040 | 104 | 256rf | 94236 | 24 | 6.45 | ms | 0.14
256105 | 256 | 1050 | 105 | 256db | 100720 | 290 | 1.9 | s | 0.4
25799 | 257 | 990 | 99 | 257es | 89400 | 410 | 7.7 | d | 0.2
257100 | 257 | 1000 | 100 | 257fm | 88589 | 6 | 100.5 | d | 0.2
257101 | 257 | 1010 | 101 | 257md | 88996.2 | 2.8 | 5.52 | h | 0.05
257102 | 257 | 1020 | 102 | 257no | 90241 | 22 | 25 | s | 2
257102.3 | 257 | 1023 | 102.3 | 257nop | 90550 | 110 | 310 | 100 | am
257103 | 257 | 1030 | 103 | 257lr | 92740 | 210 | 646 | ms | 25
257103.3 | 257 | 1033 | 103.3 | 257lrp | 92890 | 230 | 150 | 100 | am
257104 | 257 | 1040 | 104 | 257rf | 95930 | 100 | 4.7 | s | 0.3
257104.1 | 257 | 1041 | 104.1 | 257rfm | 96050 | 100 | 114 | 17 | ad
257104.3 | 257 | 1043 | 104.3 | 257rfp | 96030 | 120 | 100 | 70 | (7/2+)
257105 | 257 | 1050 | 105 | 257db | 100340 | 230 | *& | 1.53 | s
257105.1 | 257 | 1051 | 105.1 | 257dbm | 100450 | 250 | 100 | 100 | *&
25899 | 258 | 990 | 99 | 258es | 92700 | 300 | 3 | m | b-
258100 | 258 | 1000 | 100 | 258fm | 90430 | 200 | 370 | us | 14
258101 | 258 | 1010 | 101 | 258md | 91688 | 5 | * | 51.5 | d
258101.1 | 258 | 1011 | 101.1 | 258mdm | 91690 | 200 | 0 | 200 | *
258102 | 258 | 1020 | 102 | 258no | 91480 | 200 | 1.2 | ms | 0.2
258103 | 258 | 1030 | 103 | 258lr | 94840 | 100 | 4.1 | s | 0.3
258103.3 | 258 | 1033 | 103.3 | 258lrp | 95040 | 180 | 200 | 150 | am
258104 | 258 | 1040 | 104 | 258rf | 96400 | 200 | 12 | ms | 2
258105 | 258 | 1050 | 105 | 258db | 101750 | 340 | * | 4.5 | s
258105.1 | 258 | 1051 | 105.1 | 258dbm | 101810 | 350 | 60 | 100 | *
258106 | 258 | 1060 | 106 | 258sg | 105420 | 410 | 3.3 | ms | 1
259100 | 259 | 1000 | 100 | 259fm | 93700 | 280 | 1.5 | s | 0.3
259101 | 259 | 1010 | 101 | 259md | 93620 | 200 | 1.6 | h | 0.06
259102 | 259 | 1020 | 102 | 259no | 94110 | 100 | 58 | m | 5
259102.3 | 259 | 1023 | 102.3 | 259nop | 94390 | 180 | 280 | 150
259103 | 259 | 1030 | 103 | 259lr | 95850 | 70 | 6.2 | s | 0.3
259103.3 | 259 | 1033 | 103.3 | 259lrp | 96200 | 170 | 350 | 150
259104 | 259 | 1040 | 104 | 259rf | 98400 | 70 | 2.8 | s | 0.4
259104.3 | 259 | 1043 | 104.3 | 259rfp | 98500 | 100 | 100 | 70 | nm
259104.4 | 259 | 1044 | 104.4 | 259rfq | 98610 | 130 | 210 | 110 | nm
259105 | 259 | 1050 | 105 | 259db | 102100 | 210 | 510 | ms | 160
259106 | 259 | 1060 | 106 | 259sg | 106660 | 180 | 580 | ms | 210
260100 | 260 | 1000 | 100 | 260fm | 95640 | 500 | eu | 1 | m
260101 | 260 | 1010 | 101 | 260md | 96550 | 320 | 27.8 | d | 0.8
260102 | 260 | 1020 | 102 | 260no | 95610 | 200 | 106 | ms | 8
260103 | 260 | 1030 | 103 | 260lr | 98280 | 120 | 3 | m | 0.5
260104 | 260 | 1040 | 104 | 260rf | 99150 | 200 | 21 | ms | 1
260105 | 260 | 1050 | 105 | 260db | 103680 | 230 | 1.52 | s | 0.13
260105.3 | 260 | 1053 | 105.3 | 260dbp | 103880 | 280 | 200 | 150
260106 | 260 | 1060 | 106 | 260sg | 106580 | 40 | 3.8 | ms | 0.8
260107 | 260 | 1070 | 107 | 260bh | 113610 | 580 | 300 | us | 99
261101 | 261 | 1010 | 101 | 261md | 98480 | 650 | 40 | m | 7/2-
261102 | 261 | 1020 | 102 | 261no | 98500 | 300 | 3 | h | 3/2+
261103 | 261 | 1030 | 103 | 261lr | 99560 | 200 | 39 | m | 12
261104 | 261 | 1040 | 104 | 261rf | 101315 | 29 | *& | 5.5 | s
261104.1 | 261 | 1041 | 104.1 | 261rfm | 101390 | 100 | 70 | 100 | *&
261104.3 | 261 | 1043 | 104.3 | 261rfp | 101420 | 70 | 100 | 60 | ad
261105 | 261 | 1050 | 105 | 261db | 104380 | 230 | 1.8 | s | 0.4
261106 | 261 | 1060 | 106 | 261sg | 108160 | 130 | 230 | ms | 60
261106.3 | 261 | 1063 | 106.3 | 261sgp | 108290 | 140 | 130 | 50 | ad
261106.4 | 261 | 1064 | 106.4 | 261sgq | 108320 | 140 | 160 | 50 | ad
261107 | 261 | 1070 | 107 | 261bh | 113330 | 230 | 13 | ms | 4
262101 | 262 | 1010 | 101 | 262md | 101410 | 580 | 3 | m | sf
262102 | 262 | 1020 | 102 | 262no | 99950 | 450 | ~5 | ms | 0+
262103 | 262 | 1030 | 103 | 262lr | 102120 | 200 | ~4 | h | 1
262104 | 262 | 1040 | 104 | 262rf | 102390 | 280 | * | 2.3 | s
262104.1 | 262 | 1041 | 104.1 | 262rfm | 102990 | 490 | 600 | 400 | *
262105 | 262 | 1050 | 105 | 262db | 106270 | 180 | 35 | s | 5
262105.3 | 262 | 1053 | 105.3 | 262dbp | 106390 | 200 | 120 | 70 | a
262106 | 262 | 1060 | 106 | 262sg | 108420 | 280 | 8 | ms | 3
262107 | 262 | 1070 | 107 | 262bh | 114470 | 350 | 290 | ms | 160
262107.1 | 262 | 1071 | 107.1 | 262bhm | 114780 | 350 | 300 | 60 | ad
263102 | 263 | 1020 | 102 | 263no | 102980 | 490 | 20 | m | a
263103 | 263 | 1030 | 103 | 263lr | 103670 | 360 | 5 | h | a
263104 | 263 | 1040 | 104 | 263rf | 104840 | 180 | 11 | m | 3
263105 | 263 | 1050 | 105 | 263db | 107110 | 170 | 29 | s | 9
263105.3 | 263 | 1053 | 105.3 | 263dbp | 107510 | 260 | 400 | 200
263106 | 263 | 1060 | 106 | 263sg | 110220 | 120 | * | 1 | s
263106.1 | 263 | 1061 | 106.1 | 263sgm | 110320 | 100 | 100 | 70 | nm*
263107 | 263 | 1070 | 107 | 263bh | 114610 | 370 | 200 | ms | 99
263108 | 263 | 1080 | 108 | 263hs | 119750 | 350 | 1 | ms | 7/2+
263108.3 | 263 | 1083 | 108.3 | 263hsp | 120250 | 360 | 500 | 100 | am
264102 | 264 | 1020 | 102 | 264no | 104650 | 640 | 1 | m | 0+
264103 | 264 | 1030 | 103 | 264lr | 106230 | 440 | 10 | h | a
264104 | 264 | 1040 | 104 | 264rf | 106180 | 450 | 1 | h | 0+
264105 | 264 | 1050 | 105 | 264db | 109360 | 230 | 3 | m | a
264106 | 264 | 1060 | 106 | 264sg | 110780 | 280 | 400 | ms | 0+
264107 | 264 | 1070 | 107 | 264bh | 116070 | 280 | 1.3 | s | 0.5
264107.3 | 264 | 1073 | 107.3 | 264bhp | 116370 | 310 | 300 | 150 | am
264108 | 264 | 1080 | 108 | 264hs | 119600 | 40 | 540 | us | 300
265103 | 265 | 1030 | 103 | 265lr | 107900 | 710 | 10 | h | a
265104 | 265 | 1040 | 104 | 265rf | 108710 | 420 | 13 | h | 3/2+
265105 | 265 | 1050 | 105 | 265db | 110480 | 280 | 15 | m | a
265106 | 265 | 1060 | 106 | 265sg | 112820 | 60 | 8 | s | 3
265106.3 | 265 | 1063 | 106.3 | 265sgp | 113120 | 120 | 300 | 100 | 11/2-
265107 | 265 | 1070 | 107 | 265bh | 116570 | 380 | 500 | ms | a
265108 | 265 | 1080 | 108 | 265hs | 121170 | 140 | 2.1 | ms | 0.3
265108.1 | 265 | 1081 | 108.1 | 265hsm | 121480 | 140 | 300 | 70 | ad
265109 | 265 | 1090 | 109 | 265mt | 126820 | 460 | 2 | ms | a
266103 | 266 | 1030 | 103 | 266lr | 111130 | 660 | 1 | h | a
266104 | 266 | 1040 | 104 | 266rf | 109880 | 540 | 10 | h | 0+
266105 | 266 | 1050 | 105 | 266db | 112740 | 360 | 20 | m | a
266106 | 266 | 1060 | 106 | 266sg | 113700 | 290 | 21 | s | 6
266107 | 266 | 1070 | 107 | 266bh | 118250 | 200 | 5 | s | 3
266108 | 266 | 1080 | 108 | 266hs | 121190 | 280 | 2.7 | ms | 1
266109 | 266 | 1090 | 109 | 266mt | 127890 | 350 | 1.2 | ms | 0.4
266109.1 | 266 | 1091 | 109.1 | 266mtm | 129120 | 350 | 1230 | 80 | ad
267104 | 267 | 1040 | 104 | 267rf | 113200 | 580 | 5 | h | a
267105 | 267 | 1050 | 105 | 267db | 113990 | 470 | 2 | h | a
267106 | 267 | 1060 | 106 | 267sg | 115900 | 270 | 19 | ms | 99og.bt
267107 | 267 | 1070 | 107 | 267bh | 118910 | 260 | 22 | s | 10
267108 | 267 | 1080 | 108 | 267hs | 122760 | 100 | 32 | ms | 15
267108.1 | 267 | 1081 | 108.1 | 267hsm | non-exist | eu | 200 | ms | 95ho.atdi
267109 | 267 | 1090 | 109 | 267mt | 127900 | 540 | 10 | ms | a
267110 | 267 | 1100 | 110 | 267ea | 134450 | 370 | 10 | us | 8
268104 | 268 | 1040 | 104 | 268rf | 115170 | 710 | 1 | h | 0+
268105 | 268 | 1050 | 105 | 268db | 116850 | 530 | 6 | h | a
268106 | 268 | 1060 | 106 | 268sg | 117000 | 540 | 30 | s | 0+
268107 | 268 | 1070 | 107 | 268bh | 120870 | 380 | 25 | s | a
268108 | 268 | 1080 | 108 | 268hs | 123110 | 410 | 2 | s | 0+
268109 | 268 | 1090 | 109 | 268mt | 129220 | 320 | 53 | ms | 21
268109.3 | 268 | 1093 | 109.3 | 268mtp | 129470 | 330 | 250 | 100 | a
268110 | 268 | 1100 | 110 | 268ea | 133940 | 500 | 100 | us | 0+
269105 | 269 | 1050 | 105 | 269db | 118730 | 770 | 3 | h | a
269106 | 269 | 1060 | 106 | 269sg | 119930 | 660 | 35 | s | 23
269107 | 269 | 1070 | 107 | 269bh | 121740 | 410 | 25 | s | a
269108 | 269 | 1080 | 108 | 269hs | 124870 | 120 | 27 | s | 17
269109 | 269 | 1090 | 109 | 269mt | 129530 | 550 | 200 | ms | a
269110 | 269 | 1100 | 110 | 269ea | 135180 | 140 | 230 | us | 110
270105 | 270 | 1050 | 105 | 270db | 121760 | 720 | 1 | h | a
270106 | 270 | 1060 | 106 | 270sg | 121400 | 620 | 10 | m | 0+
270107 | 270 | 1070 | 107 | 270bh | 124460 | 470 | 30 | s | a
270108 | 270 | 1080 | 108 | 270hs | 125430 | 290 | 30 | s | 0+
270109 | 270 | 1090 | 109 | 270mt | 131020 | 540 | 2 | s | a
270110 | 270 | 1100 | 110 | 270ea | 134810 | 290 | 160 | us | 100
270110.1 | 270 | 1101 | 110.1 | 270eam | 135940 | 290 | 1140 | 70 | 10
271106 | 271 | 1060 | 106 | 271sg | 124330 | 650 | 2 | h | a
271107 | 271 | 1070 | 107 | 271bh | 125920 | 560 | 40 | s | a
271108 | 271 | 1080 | 108 | 271hs | 128230 | 340 | 40 | s | a
271109 | 271 | 1090 | 109 | 271mt | 131470 | 570 | 5 | s | a
271110 | 271 | 1100 | 110 | 271ea | 136060 | 110 | * | 210 | ms
271110.1 | 271 | 1101 | 110.1 | 271eam | 136090 | 110 | 29 | 29 | ad*
272106 | 272 | 1060 | 106 | 272sg | 125900 | 770 | 1 | h | 0+
272107 | 272 | 1070 | 107 | 272bh | 128580 | 610 | 2 | m | a
272108 | 272 | 1080 | 108 | 272hs | 129530 | 580 | 40 | s | 0+
272109 | 272 | 1090 | 109 | 272mt | 133890 | 480 | 10 | s | a
272110 | 272 | 1100 | 110 | 272ea | 136290 | 650 | 1 | s | 0+
272111 | 272 | 1110 | 111 | 272eb | 143090 | 330 | 2 | ms | 0.8
273106 | 273 | 1060 | 106 | 273sg | 128750 | 660 | 1 | m | sf
273107 | 273 | 1070 | 107 | 273bh | 130050 | 830 | 90 | m | a
273108 | 273 | 1080 | 108 | 273hs | 132260 | 830 | rn | 50 | s
273109 | 273 | 1090 | 109 | 273mt | 134990 | 510 | 20 | s | a
273110 | 273 | 1100 | 110 | 273ea | 138670 | 130 | 360 | us | 280
273110.1 | 273 | 1101 | 110.1 | 273eam | 138870 | 130 | 198 | 20 | eu
273110.3 | 273 | 1103 | 110.3 | 273eap | 138950 | 130 | 290 | 40 | ad
273111 | 273 | 1110 | 111 | 273eb | 143150 | 610 | 5 | ms | a
274107 | 274 | 1070 | 107 | 274bh | 132680 | 780 | 90 | m | a
274108 | 274 | 1080 | 108 | 274hs | 133330 | 650 | 1 | m | 0+
274109 | 274 | 1090 | 109 | 274mt | 137390 | 560 | 20 | s | a
274110 | 274 | 1100 | 110 | 274ea | 139250 | 490 | 2 | s | 0+
274111 | 274 | 1110 | 111 | 274eb | 145050 | 620 | 5 | ms | a
275107 | 275 | 1070 | 107 | 275bh | 134370 | 650 | 40 | m | sf
275108 | 275 | 1080 | 108 | 275hs | 135950 | 710 | 30 | m | a
275109 | 275 | 1090 | 109 | 275mt | 138460 | 590 | 30 | s | a
275110 | 275 | 1100 | 110 | 275ea | 141750 | 450 | 2 | s | a
275111 | 275 | 1110 | 111 | 275eb | 145450 | 690 | 10 | ms | a
276108 | 276 | 1080 | 108 | 276hs | 137120 | 820 | 1 | h | 0+
276109 | 276 | 1090 | 109 | 276mt | 140800 | 680 | 40 | s | a
276110 | 276 | 1100 | 110 | 276ea | 142550 | 610 | 5 | s | 0+
276111 | 276 | 1110 | 111 | 276eb | 147640 | 630 | 100 | ms | a
277108 | 277 | 1080 | 108 | 277hs | 139580 | 730 | 40 | m | 30
277109 | 277 | 1090 | 109 | 277mt | 141980 | 880 | 1 | m | a
277110 | 277 | 1100 | 110 | 277ea | 144980 | 960 | rn | 5 | s
277111 | 277 | 1110 | 111 | 277eb | 148590 | 620 | 1 | s | a
277112 | 277 | 1120 | 112 | 277ec | 152710 | 130 | 1.1 | ms | 0.7
278109 | 278 | 1090 | 109 | 278mt | 144210 | 840 | 30 | m | a
278110 | 278 | 1100 | 110 | 278ea | 145750 | 680 | 10 | s | 0+
278111 | 278 | 1110 | 111 | 278eb | 150530 | 630 | 1 | s | a
278112 | 278 | 1120 | 112 | 278ec | 153060 | 530 | 10 | ms | 0+
279109 | 279 | 1090 | 109 | 279mt | 145490 | 720 | 6 | m | a
279110 | 279 | 1100 | 110 | 279ea | 147980 | 740 | 10 | s | a
279111 | 279 | 1110 | 111 | 279eb | 151340 | 660 | 3 | s | a
279112 | 279 | 1120 | 112 | 279ec | 155140 | 490 | 100 | ms | a
280110 | 280 | 1100 | 110 | 280ea | 148850 | 850 | 11 | s | 6
280111 | 280 | 1110 | 111 | 280eb | 153210 | 740 | 10 | s | a
280112 | 280 | 1120 | 112 | 280ec | 155600 | 640 | 1 | s | 0+
281110 | 281 | 1100 | 110 | 281ea | 150960 | 730 | 4 | m | 3
281111 | 281 | 1110 | 111 | 281eb | 154040 | 930 | 1 | m | a
281112 | 281 | 1120 | 112 | 281ec | 157690 | 990 | rn | 10 | s
282111 | 282 | 1110 | 111 | 282eb | 156010 | 890 | 4 | m | a
282112 | 282 | 1120 | 112 | 282ec | 158140 | 710 | 30 | s | 0+
283111 | 283 | 1110 | 111 | 283eb | 156880 | 780 | 10 | m | a
283112 | 283 | 1120 | 112 | 283ec | 160020 | 770 | 4.2 | m | 2.1
283113 | 283 | 1130 | 113 | 283ed | 164360 | 730 | 10 | s | a
284112 | 284 | 1120 | 112 | 284ec | 160570 | 850 | 31 | s | 18
284113 | 284 | 1130 | 113 | 284ed | 165880 | 800 | 1 | m | a
285112 | 285 | 1120 | 112 | 285ec | 162180 | 730 | 40 | m | 30
285113 | 285 | 1130 | 113 | 285ed | 166490 | 980 | 2 | m | a
285114 | 285 | 1140 | 114 | 285ee | 171110 | 1030 | rn | 5 | s
286113 | 286 | 1130 | 113 | 286ed | 168120 | 940 | 5 | m | a
286114 | 286 | 1140 | 114 | 286ee | 171260 | 770 | 5 | s | 0+
287113 | 287 | 1130 | 113 | 287ed | 168640 | 830 | 20 | m | a
287114 | 287 | 1140 | 114 | 287ee | 172880 | 770 | 10 | s | 7
287115 | 287 | 1150 | 115 | 287ef | 178090 | 790 | 500 | ms | a
288114 | 288 | 1140 | 114 | 288ee | 172970 | 850 | 2.8 | s | 1.4
288115 | 288 | 1150 | 115 | 288ef | 179310 | 850 | 1 | s | a
289114 | 289 | 1140 | 114 | 289ee | 174450 | 730 | 80 | s | 60
289115 | 289 | 1150 | 115 | 289ef | 179510 | 1020 | 10 | s | a
289116 | 289 | 1160 | 116 | 289eg | 185240 | 1090 | rn | 10 | ms
290115 | 290 | 1150 | 115 | 290ef | 180840 | 980 | 10 | s | a
290116 | 290 | 1160 | 116 | 290eg | 184990 | 840 | 50 | ms | 0+
291115 | 291 | 1150 | 115 | 291ef | 181070 | 890 | 1 | m | a
291116 | 291 | 1160 | 116 | 291eg | 186310 | 850 | 100 | ms | a
291117 | 291 | 1170 | 117 | 291eh | 192410 | 880 | 10 | ms | a
292116 | 292 | 1160 | 116 | 292eg | 186100 | 850 | 120 | ms | 100
292117 | 292 | 1170 | 117 | 292eh | 193330 | 940 | 50 | ms | a
293118 | 293 | 1180 | 118 | 293ei | 199960 | 1200 | rn | 5 | ms

## Sandbox
CM Energy (MeV) | singes yield | coinc yield | time for 1000 singles | coinc
2.4 | 153 | 77 | 0.54466 | 5.4113 | [11 empty] | Measured A/Q
2.8 | 62 | 31 | 1.3441 | 13.4409 | [11 empty] | 3.0672
3.3 | 201 | 105 | 0.41459 | 3.9683 |  | 48 | 4.3636 |  |  |  | 5.846 | 3.0672 |  |  | 4913
[10 empty] | 3 | 17.538 | 5.7179 |  | 23.6763
[10 empty] | 4 | 23.384 | 7.6238 |  | 31.5684
[10 empty] | 5 | 29.23 | 9.5298 |  | 39.4605
3.5 | 125 | 62 | 0.66667 | 6.7204 |  | 66 | 5.5 |  |  | 6 | 35.076 | 11.4358 | 35Cl | 47.3526 | 1147.9926
3.7 | 178 | 89 | 0.46816 | 4.6816 | [5 empty] | 7 | 40.922 | 13.3417 |  | 55.2447
4 | 1957 | 979 | 0.042582 | 0.85121 | 6 | energy changes |  |  |  | 8 | 46.768 | 15.2477 |  | 63.1368
4.2 | 1457 | 729 | 0.057195 | 1.1431 | 4 | inefficiencies |  |  |  | 9 | 52.614 | 17.1537 |  | 71.0289
4.3 | 8405 | 4203 | 0.0099147 | 0.19827 | 1 | attenuated beam |  |  |  | 10 | 58.46 | 19.0596 |  | 78.921
4.45 | 1518 | 759 | 0.054897 | 1.0979 | [5 empty] | 11 | 64.306 | 20.9656 |  | 86.8131
4.7 | 511 | 255 | 0.16308 | 3.268 | [5 empty] | 12 | 70.152 | 22.8715 |  | 94.7052
5.2 | 1125 | 563 | 0.074074 | 1.4802 | [5 empty] | 13 | 75.998 | 24.7775 | 76Se | 102.5973 | 1257.6004
[7 empty] | norm | 0.05 |  | 14 | 81.844 | 26.6835 |  | 110.4894
[7 empty] | detect | 0.03 |  | 15 | 87.69 | 28.5894 |  | 118.3815
|  |  | 3.8399 | 42.2611 |  |  | stat | 0.02 |  | 16 | 93.536 | 30.4954 |  | 126.2736
|  | TOTAL | 14.8399 | 53.2611 | 7.42 |  | csf | 0.05 |  | 17 | 99.382 | 32.4013 |  | 134.1657
[7 empty] | targt | 0.05 |  | 18 | 105.228 | 34.3073 |  | 142.0578
[7 empty] | TOT | 0.093808 |  | 19 | 111.074 | 36.2133 |  | 149.9499
[10 empty] | 20 | 116.92 | 38.1192 |  | 157.842
0.46154
|  |  |  | 0.1733 | 0.0165 | [7 empty] | 6.9231
|  |  |  | BGO |  | LaBr3 |  | 76
|  |  | energy | 6 | MeV |  |  | 25
|  |  | factor | 1.5519 | 1.5519 |  |  | 3.04
|  |  | sigma | 0.27354 | 0.026044
|  |  | fwhm | 0.64282 | 0.061204
|  |  | resn | 10.7137 | 1.0201
BGO: | [7 empty] | 1.257 | MeV/u | (as measured by magnet)
E (MeV) | SIG (MeV) | FWHM (MeV) | FWHM (%) | SIG (%) |  |  |  | 1.147 | MeV/u | 76Se |  | 35Cl | measured
0.5 | 0.078965 | 0.18557 | 37.1135 | 15.793 |  |  |  |  | Q | B | Q | B
1 | 0.11167 | 0.26243 | 26.2432 | 11.1673 |  |  |  | -4 | 21 | 5847.4133
1.5 | 0.13677 | 0.32141 | 21.4275 | 9.1181 |  |  |  | -3 | 22 | 5581.6218 | 8 | 6752.4538 | 5599.4
2 | 0.15793 | 0.37113 | 18.5567 | 7.8965 |  |  |  | -2 | 23 | 5338.9426 | 9 | 6002.1811 | 5347.8
2.5 | 0.17657 | 0.41494 | 16.5976 | 7.0628 |  |  |  | -1 | 24 | 5116.4866 | 10 | 5401.963 | 5117.6
3 | 0.19342 | 0.45455 | 15.1515 | 6.4475 |  |  |  | 0 | 25 | 4911.8272 | 11 | 4910.8755 | 4913
3.5 | 0.20892 | 0.49097 | 14.0276 | 5.9692 |  |  |  | 1 | 26 | 4722.9107 | 12 | 4501.6359
4 | 0.22335 | 0.52486 | 13.1216 | 5.5837 | [6 empty] | 13 | 4155.3562
4.5 | 0.23689 | 0.5567 | 12.3712 | 5.2643
5 | 0.24971 | 0.58682 | 11.7363 | 4.9942
5.5 | 0.2619 | 0.61546 | 11.1901 | 4.7618
6 | 0.27354 | 0.64282 | 10.7137 | 4.559
6.5 | 0.28471 | 0.66907 | 10.2934 | 4.3802
7 | 0.29546 | 0.69433 | 9.919 | 4.2208
7.5 | 0.30583 | 0.7187 | 9.5827 | 4.0777
8 | 0.31586 | 0.74227 | 9.2784 | 3.9482
8.5 | 0.32558 | 0.76511 | 9.0013 | 3.8304
9 | 0.33502 | 0.7873 | 8.7477 | 3.7224
9.5 | 0.3442 | 0.80887 | 8.5144 | 3.6232
10 | 0.35314 | 0.82988 | 8.2988 | 3.5314
10.5 | 0.36186 | 0.85038 | 8.0988 | 3.4463
11 | 0.37038 | 0.87039 | 7.9126 | 3.3671
LaBr3
E (MeV) | SIG (MeV) | FWHM (MeV) | FWHM (%) | SIG (%)
0.5 | 0.0075183 | 0.017668 | 3.5336 | 1.5037
1 | 0.010632 | 0.024986 | 2.4986 | 1.0632
1.5 | 0.013022 | 0.030602 | 2.0401 | 0.86814
2 | 0.015037 | 0.035336 | 1.7668 | 0.75183
2.5 | 0.016811 | 0.039507 | 1.5803 | 0.67246
3 | 0.018416 | 0.043278 | 1.4426 | 0.61387
3.5 | 0.019892 | 0.046745 | 1.3356 | 0.56833
4 | 0.021265 | 0.049973 | 1.2493 | 0.53162
4.5 | 0.022555 | 0.053004 | 1.1779 | 0.50122
5 | 0.023775 | 0.055871 | 1.1174 | 0.4755
5.5 | 0.024935 | 0.058598 | 1.0654 | 0.45337
6 | 0.026044 | 0.061204 | 1.0201 | 0.43407
6.5 | 0.027108 | 0.063703 | 0.98004 | 0.41704
7 | 0.028131 | 0.066108 | 0.94439 | 0.40187
7.5 | 0.029118 | 0.068428 | 0.91237 | 0.38824
8 | 0.030073 | 0.070672 | 0.8834 | 0.37591
8.5 | 0.030999 | 0.072847 | 0.85702 | 0.36469
9 | 0.031897 | 0.074959 | 0.83288 | 0.35442
9.5 | 0.032771 | 0.077013 | 0.81066 | 0.34496
10 | 0.033623 | 0.079014 | 0.79014 | 0.33623
10.5 | 0.034453 | 0.080965 | 0.77109 | 0.32813
11 | 0.035264 | 0.08287 | 0.75337 | 0.32058
500nA
[5 empty] | 6.022e+23 |  |  |  | 3120000000000
|  | sig (mb) | cm**2 | Atarg | rho (gcm**-3) | thick (cm) | at/cm**2 | frac | /sec | PACE4 frac | n /sec | 0.5m flux | dose rate (uSv/hr)
|  | 9.27 | 9.27e-27 | 12 | 2.266 | 5e-05 | 5.6858e+18 | 5.2707e-08 | 164446.1625 | 1 | 164446.1625 | 32288.9285 | 3.2289
|  | 427 | 4.27e-25 | 27 | 2.7 | 0.001 | 6.022e+19 | 2.5714e-05 | 8022749.28 | 0.584 | 4685285.5795 | 919953.6723 | 91.9954
[9 empty] | 0.57143 | 285.7143 | 1.7829e+12
| 500 | [7 empty] | 17.5
5e-07
5e-05
| q | 6
Faraday Cups
| r/D |  |  |  |  | DRAGON |  |  |  |  | HEBT
DRAGON | 0.5 | 0.0087977 | 0.87977 |  | q | r/D | costheta | frac | I/I0 | % | r/D | costheta | frac | I/I0
HEBT | 0.563 | 0.010718 | 1.0718 |  | 1 | 0.5 | 0.89443 | 0.052786 | 0.94721 | 5.2786 | 0.563 | 0.87139 | 0.064305 | 0.93569 | 6.4305
[5 empty] | 2 | 0.5 | 0.89443 | 0.052786 | 0.97361 | 2.6393 | 0.563 | 0.87139 | 0.064305 | 0.96785 | 3.2153
[5 empty] | 3 | 0.5 | 0.89443 | 0.052786 | 0.9824 | 1.7595 | 0.563 | 0.87139 | 0.064305 | 0.97856 | 2.1435
[5 empty] | 4 | 0.5 | 0.89443 | 0.052786 | 0.9868 | 1.3197 | 0.563 | 0.87139 | 0.064305 | 0.98392 | 1.6076
[5 empty] | 5 | 0.5 | 0.89443 | 0.052786 | 0.98944 | 1.0557 | 0.563 | 0.87139 | 0.064305 | 0.98714 | 1.2861
[5 empty] | 6 | 0.5 | 0.89443 | 0.052786 | 0.9912 | 0.87977 | 0.563 | 0.87139 | 0.064305 | 0.98928 | 1.0718
[6 empty] | DRAGON | HEBT
[5 empty] | q | %
[5 empty] | 1 | 5.2786 | 6.4305
[5 empty] | 2 | 2.6393 | 3.2153
[5 empty] | 3 | 1.7595 | 2.1435
[5 empty] | 4 | 1.3197 | 1.6076
[5 empty] | 5 | 1.0557 | 1.2861
[5 empty] | 6 | 0.87977 | 1.0718
22Na | tau | 118300000
I